## 封-1 招标工程量清单封面
|  | 防水土流失挡墙 |  | 工程
招 标 工 程 量 清 单
招 标 人：
(单位盖章)
造价咨询人：
(单位盖章)
年 月 日
封-1
河南省建设工程造价计价软件测评合格编号：2021-RJ002；2020-RJ002；2019-RJ004；2017-RJ004

## 扉-1 工程量清单扉页
| 防水土流失挡墙 |  |  |  | 工程
招 标 工 程 量 清 单
招 标 人： |  |  | 造价咨询人：
|  | （单位盖章） |  | (单位资质专用章)
法定代表人 或其授权人： |  |  | 法定代表人 或其授权人：
|  | (签字或盖章) |  | (签字或盖章)
编 制 人： |  |  | 复 核 人：
|  | (造价人员签字盖专用章) |  | (造价工程师签字盖专用章)
编 制 时 间： |  | 年 月 日 | 复 核 时 间： | 年 月 日
扉-1

## 表-08 分部分项工程和单价措施项目清单与计价表
分部分项工程和单价措施项目清单与计价表
工程名称：防水土流失挡墙 |  |  |  | 标段：2024年西峡县阳城镇张堂村公益事业财政奖补重点村项目 -河道护坡及防水土流失工程 |  |  |  |  | 第 1 页 共 2 页
序号 | 项目编码 | 项目名称 | 项目特征描述 |  | 计量单位 | 工程量 | 金 额(元)
[7 empty] | 综合单价 | 合 价 |  | 其中
暂估价
2、防水土流失挡墙
1 | 040202001001 | 路床(槽）整形 | 1.部位:路面 |  | m2 | 25.2
2 | 040202011001 | 碎石 | 1.石料规格:级配碎石 2.厚度:10cm |  | m2 | 2.76
3 | 010501001001 | 垫层 | 1.混凝土种类:预拌混凝土 2.混凝土强度等级:C20 |  | m3 | 2.25
4 | 011702001001 | 基础 | 1.基础类型:垫层模板 |  | m2 | 4.8
5 | 010401001001 | 砖基础 | 1.砖品种、规格、强度等级:M7.5 水泥砂浆砌块 2.基础类型:条形 |  | m3 | 5.49
6 | 010401003001 | 实心砖墙 | 1.砖品种、规格、强度等级:M7.5 水泥砂浆砌筑 2.墙体类型:砖 3.砂浆强度等级、配合比:Mu10 |  | m3 | 5.8
7 | 010503004001 | 圈梁 | 1.混凝土种类:预拌混凝土 2.混凝土强度等级:C20 |  | m3 | 1.82
8 | 011702008001 | 圈梁 | 1.模板：圈梁 |  | m2 | 7.96
9 | 010515001001 | 现浇构件钢筋 | 1.钢筋种类、规格:Φ10以内 三级钢 |  | t | 0.1
10 | 010606013001 | 零星钢构件 | 1.构件名称:钢板 2.钢材品种、规格:200*200*8 |  | t | 0.3
11 | 011204001001 | 石材墙面 | 1.墙体类型:砖墙 2.面层材料品种、规格、颜色:文化石 |  | m2 | 61.44
12 | 010401007001 | 空花墙 | 1.砖品种、规格、强度等级:瓦片装饰 160*100*40 |  | m3 | 1.42
13 | 010401007002 | 空花墙 | 1.砖品种、规格、强度等级:青砖梅花窗花 160*100*40 |  | m3 | 1.01
本页小计
注：为计取规费等的使用，可在表中增设其中：“定额人工费”。
表—08
分部分项工程和单价措施项目清单与计价表
工程名称：防水土流失挡墙 |  |  |  | 标段：2024年西峡县阳城镇张堂村公益事业财政奖补重点村项目 -河道护坡及防水土流失工程 |  |  |  |  | 第 2 页 共 2 页
序号 | 项目编码 | 项目名称 | 项目特征描述 |  | 计量单位 | 工程量 | 金 额(元)
[7 empty] | 综合单价 | 合 价 |  | 其中
暂估价
14 | 011204001002 | 石材墙面 | 1.墙体类型:砖墙 2.面层材料品种、规格、颜色:光面芝麻白花岗岩 |  | m2 | 1.06
15 | 011204003001 | 块料墙面 | 1.墙体类型:砖墙 2.面层材料品种、规格、颜色:青砖 |  | m2 | 4.77
16 | 011201002001 | 墙面装饰抹灰 | 1.墙体类型:砖墙 2.装饰面材料种类:鹅卵石饰面 |  | m2 | 3.56
17 | 011407001001 | 墙面喷刷涂料 | 1.喷刷涂料部位:外墙面 2.涂料品种、喷刷遍数:白色外墙涂料 |  | m2 | 6.35
18 | 04B001 | 成品镀锌丝石笼网 | 1.墙体类型：成品镀锌丝石笼网 网孔孔径60*80mm 2.墙体内部填充物：100-200鹅卵石 |  | m2 | 20.16
19 | 011508005001 | 吸塑字 | 1.镌字材料品种、颜色:白色PVC字体 |  | 个 | 8
分部小计
措施项目
本页小计
合 计
注：为计取规费等的使用，可在表中增设其中：“定额人工费”。
表—08

## 表-11 总价措施项目清单与计价汇总表
总价措施项目清单与计价表
工程名称：防水土流失挡墙 |  |  |  | 标段：2024年西峡县阳城镇张堂村公益事业财政奖补重点村项目 -河道护坡及防水土流失工程 |  |  |  |  | 第 1 页 共 1 页
序号 | 项目编码 | 项目名称 | 计 算 基 础 |  | 费率 (%) | 金 额(元) | 调整费 率(%) | 调整后 金额(元) |  | 备 注
1 | 041109001001 | 安全文明施工费 | 分部分项安全文明施工费+单价措施安全文明施工费
2 | 01 | 其他措施费（费率类）
2.1 | 041109002001 | 夜间施工增加费 | 分部分项其他措施费+单价措施其他措施费
2.2 | 041109003001 | 二次搬运费 | 分部分项其他措施费+单价措施其他措施费
2.3 | 041109004001 | 冬雨季施工增加费 | 分部分项其他措施费+单价措施其他措施费
3 | 02 | 其他（费率类）
合 计
编制人（造价人员）： |  |  |  | 复核人（造价工程师）：
注：1.“计算基础”中安全文明施工费可为“定额基价”、“定额人工费”或“定额人工费+定额机械费”，其他项目可为“定额人工费”或“定额人工费+定额机械费”。 2.按施工方案计算的措施费，若无“计算基础”和“费率”的数值，也可只填“金额”数值，但应在备注栏说明施工方案出处或计算方法。
表-11

## 表-12 其他项目清单与计价汇总表
其他项目清单与计价汇总表
工程名称：防水土流失挡墙 |  |  | 标段：2024年西峡县阳城镇张堂村公益事业财政奖补重点村项目 -河道护坡及防水土流失工程 |  | 第 1 页 共 1 页
序号 | 项 目 名 称 | 金 额(元) |  | 结算金额(元) |  | 备 注
1 | 暂列金额 |  |  |  |  | 明细详见表-12-1
2 | 暂估价
2.1 | 材料（工程设备）暂估价 | — |  |  |  | 明细详见表-12-2
2.2 | 专业工程暂估价 |  |  |  |  | 明细详见表-12-3
3 | 计日工 |  |  |  |  | 明细详见表-12-4
4 | 总承包服务费 |  |  |  |  | 明细详见表-12-5
合 计 | [5 empty] | —
注：材料（工程设备）暂估单价进入清单项目综合单价，此处不汇总。
表—12

## 表-12-1 暂列金额明细表
暂列金额明细表
工程名称：防水土流失挡墙 |  | 标段：2024年西峡县阳城镇张堂村公益事业财政奖补重点村项目 -河道护坡及防水土流失工程 |  |  |  | 第 1 页 共 1 页
序号 | 项 目 名 称 |  | 计量单位 | 暂定金额(元) | 备 注
合 计 |  |  |  |  | —
注：此表由招标人填写，如不能详列，也可只列暂定金额总额，投标人应将上述暂列金额计入投标总价中。
表—12—1

## 表-12-2 材料(工程设备)暂估价及调整表
材料（工程设备）暂估单价及调整表
工程名称：防水土流失挡墙 |  |  |  |  | 标段：2024年西峡县阳城镇张堂村公益事业财政奖补重点村项目 -河道护坡及防水土流失工程 |  |  |  | 第 1 页 共 1 页
序号 | 材料(工程设备) 名称、规格、型号 | 计量 单位 | 数 量 |  | 暂 估(元) |  | 确 认(元) |  | 差额±(元) |  | 备 注
|  |  | 暂 估 | 确 认 | 单 价 | 合 价 | 单 价 | 合 价 | 单 价 | 合 价
合 计
注：此表由招标人填写“暂估单价”，并在备注栏说明暂估价的材料、工程设备拟用在那些清单项目上，投标人应将上述材料、工程设备暂估单价计入工程量清单综合单价报价中。
表—12—2

## 表-12-3 专业工程暂估价及结算价表
专业工程暂估价及结算价表
工程名称：防水土流失挡墙 |  |  |  | 标段：2024年西峡县阳城镇张堂村公益事业财政奖补重点村项目 -河道护坡及防水土流失工程 |  |  | 第 1 页 共 1 页
序号 | 工 程 名 称 | 工 程 内 容 | 暂估金额 （元） |  | 结算金额 (元) | 差额±(元) |  | 备 注
合 计 |  |  | 0.00 |  |  |  |  | —
注：此表“暂估金额”由招标人填写，投标人应将“暂估金额”计入投标总价中。结算时按合同约定结算金额填写。
表—12—3

## 表-12-4 计日工表
计 日 工 表
工程名称：防水土流失挡墙 |  |  |  | 标段：2024年西峡县阳城镇张堂村公益事业财政奖补重点村项目 -河道护坡及防水土流失工程 |  |  | 第 1 页 共 1 页
编号 | 项 目 名 称 | 单位 | 暂定数量 |  | 实际数量 | 综合单价 (元) |  | 合 价(元)
[8 empty] | 暂 定 | 实 际
一 | 人工
1
人工小计
二 | 材料
1
材料小计
三 | 施工机械
1
施工机械小计
四、企业管理费和利润
总 计
注：此表项目名称、暂定数量由招标人填写，编制招标控制价时，单价由招标人按有关计价规定确定；投标时，单价由投标人自主报价，按暂定数量计算合价计入投标总价中。结算时，按发承包双方确认的实际数量计算合价。
表—12—4

## 表-12-5 总承包服务费计价表
总承包服务费计价表
工程名称：防水土流失挡墙 |  |  | 标段：2024年西峡县阳城镇张堂村公益事业财政奖补重点村项目 -河道护坡及防水土流失工程 |  |  | 第 1 页 共 1 页
序号 | 项 目 名 称 | 项目价值（元） |  | 服务内容 | 计算基础 |  | 费率(%) | 金 额(元)
| 合 计 | - |  | - |  |  | -
注：此表项目名称、服务内容由招标人填写，编制招标控制价时，费率及金额由招标人按有关计价规定确定；投标时，费率及金额由投标人自主报价，计入投标总价中。
表—12—5

## 表-13 规费、税金项目计价表
规费、税金项目计价表
工程名称：防水土流失挡墙 |  |  | 标段：2024年西峡县阳城镇张堂村公益事业财政奖补重点村项目 -河道护坡及防水土流失工程 |  |  | 第 1 页 共 1 页
序号 | 项 目 名 称 | 计 算 基 础 |  | 计算基数 | 计算费率 (%) |  | 金 额(元)
1 | 规费 | 定额规费+工程排污费+其他
1.1 | 定额规费 | 分部分项规费+单价措施规费
1.2 | 工程排污费
1.3 | 其他
2 | 增值税 | 不含税工程造价合计
合 计
编制人（造价人员）： |  |  | 复核人（造价工程师）：
表—13

## 表-14 主要材料价格表
主要材料价格表
工程名称： |  | 防水土流失挡墙 | [5 empty] | 第 1 页 共 1 页
序号 | 材料编码 |  | 材料名称 | 规格、型号 等特殊要求 | 单位 | 数 量 | 单 价 |  | 合 价
1 | 01000106 |  | 型钢 | 综合 | t
2 | 01010220 |  | 钢筋 | HRB400以上 φ10以内 | kg
3 | 01290283 |  | 中厚钢板 | 综合 | t
4 | 02090101 |  | 塑料薄膜 |  | m2
5 | 03130921 |  | 低合金钢焊条 | E43系列 | kg
6 | 03210347@1 |  | 成品镀锌丝石笼网 | 综合 | m2
7 | 04050143 |  | 卵石 |  | m3
8 | 04130141 |  | 烧结煤矸石普通砖 | 240*115*53 | 千块
9 | 04130141@1 |  | 瓦片装饰 | 240*115*53 | 千块
10 | 04130141@2 |  | 青砖梅花窗花 | 240*115*53 | 千块
11 | 05030105 |  | 板方材 |  | m3
12 | 07050166@1 |  | 青色面砖 | 200mm*300mm | m2
13 | 08000100@1 |  | 文化石 |  | m2
14 | 12390105 |  | 聚氯乙烯字 | 1.0m2以内 | 个
15 | 14410137 |  | YJ-Ⅲ胶 |  | kg
16 | 35010101 |  | 复合模板 |  | m2
17 | 80210555 |  | 预拌混凝土 | C15 | m3
18 | 80210557 |  | 预拌混凝土 | C20 | m3
19 | 80010543 |  | 干混抹灰砂浆 | DP M10 | m3
20 | 80010731 |  | 干混砌筑砂浆 | DM M10 | m3

## 表-16 总价项目进度款支付分解表
总价项目进度款支付分解表
工程名称：防水土流失挡墙 |  |  | 标段：2024年西峡县阳城镇张堂村公益事业财政奖补重点村项目 -河道护坡及防水土流失工程 |  |  |  |  | 单位：元
序号 | 项目名称 | 总价金额 |  | 首次 支付 | 二次 支付 | 三次 支付 | 四次 支付 |  | 五次 支付
1 | 安全文明施工费
2 | 其他措施费（费率类）
2.1 | 夜间施工增加费
2.2 | 二次搬运费
2.3 | 冬雨季施工增加费
3 | 其他（费率类）
合 计
编制人（造价人员）： |  |  | 复核人（造价工程师）：
注：1 本表应由承包人在投标报价时根据发包人在招标文件明确的进度款支付周期与报价填写，签订合同时，发承包双方可就支付分解协商调整后作为合同附件。 2 单价合同使用本表，“支付”栏时间应与单价项目进度款支付周期相同。 3 总价合同使用本表，“支付”栏时间应与约定的工程计量周期相同。
表—16