## 扉-2 招标控制价扉页
义马市2025年农村公路建设项目（第一批） 义马市东韩沟至盘龙沟公路新建工程
招 标 控 制 价
招标控制价 | (小写)： | 2518424.00元
| (大写)： | 贰佰伍拾壹万捌仟肆佰贰拾肆元整
招 标 人： |  |  | 造价咨询人：
| （单位盖章） |  |  | (单位资质专用章)
法定代表人 或其授权人： |  |  | 法定代表人 或其授权人：
| (签字或盖章) |  |  | (签字或盖章)
编 制 人： |  |  | 复 核 人：
| (造价人员签字盖专用章) |  |  | (造价工程师签字盖专用章)
编 制 时 间： | 年 月 日 |  | 复 核 时 间： | 年 月 日

## 【】编制说明
编制说明
建设项目名称：义马市东韩沟至盘龙沟公路新建工程
一、 工程概况 义马市东韩沟至盘龙沟公路新建工程，道路整体呈西南向东北走向，项目起点位于东韩沟，至终点盘龙沟，全长约0.417km。 二、 编制依据 1、《施工图设计》及相关资料； 2、《公路工程建设项目概算预算编制办法（JTG3830-2018）； 3、《公路工程预算定额》（JTG/T 3832-2018）； 4、《公路工程机械台班费用定额》（JTG/T 3833-2018）； 5、河南省交通运输厅豫交文【2019】274号文件《关于发布河南省公路工程建设项目估算概算预算编制办法补充规定的通知》； 6、其他相关的配套文件及有关规定。 三、人工、材料、预算价格及机械台班等费用 1、人工费：依据河南省交通运输厅文件“豫交文【2019】274号文件”人工费单价（含机械工）按照108.85元/工日计取。 2、材料价格：材料价格参照河南省交通工程定额站发布的三门峡市2025年7月材料造价信息、《三门峡工程标准造价信息》2025年第3期（不含税价格），造价信息中没有的参照义马同期市场价格（不含税价格）； 3、机械费：按照《公路工程机械台班费用定额》（JTG/T 3833-2018）计取。 4、措施费：各项费率按照《公路工程建设项目概算预算编制办法（JTG3830-2018）有关规定计取。 5、企业管理费：各项费率按照《公路工程建设项目概算预算编制办法（JTG3830-2018）有关规定计取。 6、规费：各项费率按照河南省交通运输厅文件“豫交文【2019】274号文件”有关规定计取。 7、利润和税金：按照（定额直接费+措施费+企业管理费）×7.42%计取；税金按照9%计取。

## 【标表1】汇总表
招标控制价汇总表
合同段：义马市东韩沟至盘龙沟公路新建工程 |  |  |  | 标表1
序号 | 章次 | 科目名称 |  |  | 金额（元）
1 | 100 | 总则 |  |  | 100482
2 | 200 | 路基 |  |  | 1770356
3 | 300 | 路面 |  |  | 361856
4 | 400 | 桥梁、涵洞 |  |  | 137662
5 | 600 | 安全设施及预埋管线 |  |  | 74716
6 | 第100章至第700章合计 |  |  |  | 2445072
7 | 已包含在清单合计中的材料、工程设备、专业工程暂估价合计
8 | 清单合计减去材料、工程设备、专业工程暂估价合计 |  |  |  | 2445072
9 | 计日工合计
10 | 暂列金额（不含计日工总额） |  |  |  | 73352
11 | 招标控制价 |  |  |  | 2518424
清单 第 1 页 共 1 页

## 【标表2-1】工程量清单表
工程量清单表
合同段：义马市东韩沟至盘龙沟公路新建工程 |  |  |  | 标表2
清单 第100章 总则
子目号 | 子目名称 | 单位 | 数量 |  | 单价 | 合价
101 | 通则
101-1 | 保险费
-a | 按合同条款规定，提供建筑工程一切险 | 总额 | 1 |  | 7304 | 7304
-b | 按合同条款规定，提供第三者责任险 | 总额 | 1 |  | 3000 | 3000
102 | 工程管理
102-3 | 安全生产费 | 总额 | 1 |  | 35982 | 35982
103 | 临时工程与设施
103-1 | 临时道路修建、养护与拆除（包括原道路的养护） | 总额 | 1 |  | 9649.31 | 9649
104 | 承包人驻地建设
104-1 | 承包人驻地建设 | 总额 | 1 |  | 44547 | 44547
清单 第100章 合计 人民币100482元
清单 第 1 页 共 5 页
工程量清单表
合同段：义马市东韩沟至盘龙沟公路新建工程 |  |  |  | 标表2
清单 第200章 路基
子目号 | 子目名称 | 单位 | 数量 |  | 单价 | 合价
202 | 场地清理
202-1 | 清理与掘除
-b | 砍伐树木 | 棵 | 300 |  | 32.95 | 9885
-d | 填前夯实 | m2 | 2816 |  | 0.55 | 1549
203 | 挖方路基
203-1 | 路基挖方
-a | 挖土方 | m3 | 1595 |  | 3.02 | 4817
-b | 挖石方 | m3 | 6367 |  | 20.26 | 128995
-h | 弃方运输
-h-1 | 弃土方 | m3 | 1266 |  | 21.35 | 27029
-h-2 | 弃石方 | m3 | 5129 |  | 28.8 | 147715
204 | 填方路基
204-1 | 路基填筑（包括填前压实）
-a | 利用土方 | m3 | 315 |  | 11.32 | 3566
-b | 利用石方 | m3 | 1346 |  | 13.71 | 18454
-d | 借土填方（包括填前压实） | m3 | 281.6 |  | 37.92 | 10678
-e | 借石填方 | m3 | 854 |  | 29.75 | 25407
205 | 特殊地区路基处理
205-9 | 其他处理
-a | 结构物基地处理
-a-1 | 挖台阶 | m2 | 109.3 |  | 3.83 | 419
-a-2 | 回填山皮石 | m3 | 697 |  | 65.34 | 45542
-b | 陡坡路堤或填挖交界路基处理
-b-1 | 挖台阶 | m2 | 1113.2 |  | 2.32 | 2583
-c | 低填浅挖路基处理
-c-1 | 挖方 | m3 | 31 |  | 3.02 | 94
-c-2 | 回填山皮石 | m3 | 85 |  | 65.34 | 5554
207 | 坡面排水
207-2 | 排水沟
-a | 浆砌片石 | m3 | 262.9 |  | 416.51 | 109500
208 | 护坡、护面墙
208-9 | 植物护坡
-a | 撒播草籽（含喷播） | m2 | 141 |  | 13.07 | 1843
209 | 挡土墙
209-1 | 垫层
-a | 混凝土
-a-1 | C20 | m3 | 4.54 |  | 429.24 | 1949
209-5 | 混凝土挡土墙
-a | 混凝土
-a-1 | C20片石混凝土 | m3 | 1760.8 |  | 695.58 | 1224777
清单 第200章 合计 人民币1770356元
清单 第 2 页 共 5 页
工程量清单表
合同段：义马市东韩沟至盘龙沟公路新建工程 |  |  |  | 标表2
清单 第300章 路面
子目号 | 子目名称 | 单位 | 数量 |  | 单价 | 合价
304 | 水泥稳定碎石底基层、基层
304-3 | 水泥稳定碎石基层
-a | 厚160mm
-a-1 | 4.5%水泥稳定碎石基层 | m2 | 1897.51 |  | 70.02 | 132864
306 | 级配碎（砾）石底基层、基层
306-1 | 级配碎石底基层
-a | 厚160mm | m2 | 2001.84 |  | 31.3 | 62658
308 | 透层和黏层
308-1 | 透层 | m2 | 1793.18 |  | 3.78 | 6778
309 | 热拌沥青混合料面层
309-2 | 中粒式沥青混凝土
-a | 厚50mm | m2 | 1793.18 |  | 79.24 | 142092
310 | 沥青表面处置与封层
310-2 | 封层 | m2 | 1793.18 |  | 8.13 | 14579
313 | 路肩培土、中央分隔带回填土、土路肩加固及路缘石
313-1 | 路肩培土 | m3 | 70.94 |  | 40.67 | 2885
清单 第300章 合计 人民币361856元
清单 第 3 页 共 5 页
工程量清单表
合同段：义马市东韩沟至盘龙沟公路新建工程 |  |  |  | 标表2
清单 第400章 桥梁、涵洞
子目号 | 子目名称 | 单位 | 数量 |  | 单价 | 合价
419 | 圆管涵及倒虹吸管涵
419-1 | 单孔钢筋混凝土圆管涵
-a | 1-Φ1.0钢筋混凝土圆管涵 | m | 11 |  | 4459.11 | 49050
420 | 盖板涵、箱涵
420-1 | 钢筋混凝土盖板涵
-a | 1-2×2.0钢筋混凝土盖板涵 | m | 9 |  | 9845.76 | 88612
清单 第400章 合计 人民币137662元
清单 第 4 页 共 5 页
工程量清单表
合同段：义马市东韩沟至盘龙沟公路新建工程 |  |  |  | 标表2
清单 第600章 安全设施及预埋管线
子目号 | 子目名称 | 单位 | 数量 |  | 单价 | 合价
602 | 护栏
602-3 | 波形梁钢护栏
-a | 路侧波形梁钢护栏
-a-2 | Gr-B-2E | m | 290 |  | 197.07 | 57150
-c | 波形梁钢护栏端头 | 个 | 4 |  | 69.28 | 277
602-6 | 道口标柱 | 根 | 4 |  | 273.34 | 1093
604 | 道路交通标志
604-1 | 单柱式交通标志
-a | 禁令标志◇60（八边形） | 个 | 2 |  | 1135.63 | 2271
-b | 警告标志△70 | 个 | 4 |  | 1207.16 | 4829
604-9 | 公路界碑 | 个 | 4 |  | 88.85 | 355
604-10 | 百米桩 | 个 | 4 |  | 13.57 | 54
605 | 道路交通标线
605-1 | 热熔型涂料路面标线
-a | 厚2mm | m2 | 147.39 |  | 44.09 | 6498
-b | 厚7mm | m2 | 22.31 |  | 90.08 | 2010
605-5 | 轮廓标
-b | 附着式轮廓标 | 个 | 40 |  | 4.47 | 179
清单 第600章 合计 人民币74716元
清单 第 5 页 共 5 页

## 【】单价分析表（08表格式）
单价分析表（08表格式）
项目编码：103-1
项目名称：临时道路修建、养护与拆除（包括原道路的养护） |  |  |  | 单位：总额 |  | 数量：1 |  |  | 单价：9649.31 |  |  | 摊销费： |  |  |  | 标表4-3
代号 | 工 程 项 目 |  |  |  | 汽车便道 |  |  | 汽车便道 |  |  |  | 汽车便道 |  |  | 合 计
| 工 程 细 目 |  |  |  | 汽车便道 路基宽4.5m 山岭重丘区 |  |  | 汽车便道 天然砂砾路面(压实厚度15cm) 路面宽3.5m |  |  |  | 汽车便道 养护路基 宽4.5m
| 定 额 单 位 |  |  |  | km |  |  | km |  |  |  | 公里·月
| 工 程 数 量 |  |  |  | 0.08 |  |  | 0.08 |  |  |  | 0.96
| 定 额 表 号 |  |  |  | 7-1-1-4 |  |  | 7-1-1-6 |  |  |  | 7-1-1-8
| 工、料、机名称 |  | 单位 | 单价(元) | 定额 | 数量 | 金额(元) | 定额 | 数量 | 金额(元) |  | 定额 | 数量 | 金额(元) | 数量 | 金额(元)
1001001 | 人工 |  | 工日 | 108.85 | 56.5 | 4.52 | 492.002 | 100.4 | 8.032 | 874.2832 |  | 1.5 | 1.44 | 156.744 | 13.992 | 1523
3005004 | 水 |  | m3 | 5.78 |  |  |  | 67 | 5.36 | 30.9808 |  |  |  |  | 5.36 | 31
5503009 | 天然级配 |  | m3 | 60 |  |  |  | 716.04 | 57.283 | 3436.992 |  | 10.8 | 10.368 | 622.08 | 67.651 | 4059
8001002 | 75kW以内履带式推土机 |  | 台班 | 872.86 | 12.5 | 1 | 872.86 | [7 empty] | 1 | 873
8001078 | 6~8t光轮压路机 |  | 台班 | 357.83 | 0.99 | 0.079 | 28.3401 |  |  |  |  | 1.123 | 1.078 | 385.7693664 | 1.157 | 414
8001079 | 8~10t光轮压路机 |  | 台班 | 392.1 | 0.62 | 0.05 | 19.4482 | 0.69 | 0.055 | 21.6439 |  |  |  |  | 0.105 | 41
8001081 | 12~15t光轮压路机 |  | 台班 | 577.66 | 2.62 | 0.21 | 121.0775 | 1.48 | 0.118 | 68.3949 |  |  |  |  | 0.328 | 189
8001085 | 0.6t以内手扶式振动碾 |  | 台班 | 166.22 |  |  |  | 4.19 | 0.335 | 55.7169 |  |  |  |  | 0.335 | 56
9999001 | 定额基价 |  | 元 | 1 | 19199 | 1536 | 1536 | 55783 | 4463 | 4463 |  | 1215 | 1166 | 1166 | 7165 | 7165
| 直接工程费 |  | 元 |  |  |  | 1533.73 |  |  | 4488.01 |  |  |  | 1164.6 |  | 7186.34
| 措施费 | I | 元 |  | 1536 | 1.105% | 16.97 | 1000 | 1.105% | 11.05 |  | 541 | 1.105% | 5.98 |  | 34
|  | II | 元 |  | 1536 | 1.201% | 18.45 | 4463 | 1.201% | 53.6 |  |  | 1.201% | 14.01 |  | 86.06
| 企业管理费 |  | 元 |  | 1536 | 4.577% | 70.3 | 4463 | 4.577% | 204.27 |  | 1166 | 4.577% | 53.39 |  | 327.95
| 规费 |  | 元 |  | 747 | 33.5% | 250.11 | 930 | 4.577% | 311.45 |  | 274 | 33.5% | 91.83 |  | 653.35
| 利润 |  | 元 |  | 1642 | 7.42% | 121.81 | 4732 | 7.42% | 351.08 |  | 1240 | 7.42% | 91.99 |  | 564.88
| 税金 |  | 元 |  | 2011 | 9% | 181.02 | 5419 | 9% | 487.75 |  | 1422 | 9% | 127.96 |  | 796.73
| 合计 |  | 元 |  |  |  | 2192.37 |  |  | 5907.19 |  |  |  | 1549.75 |  | 9649
| 单位单价 |  | 元 |  |  |  | 27405 |  |  | 73840 |  |  |  | 1614 |  | 102859
| 每总额单价 |  | 元 |  |  |  | 2192.37 |  |  | 5907.19 |  |  |  | 1549.75 |  | 9649.31
第 1 页共 64 页
单价分析表（08表格式）
项目编码：202-1-b
项目名称：砍伐树木 |  |  |  | 单位：棵 |  | 数量：300 |  |  | 单价：32.95 |  |  | 摊销费： |  |  |  | 标表4-3
代号 | 工 程 项 目 |  |  |  | 伐树、挖根、除草、清除表土 | [9 empty] | 合 计
| 工 程 细 目 |  |  |  | 人工伐树 挖掘机挖树根(2.0m3以内)
| 定 额 单 位 |  |  |  | 10棵
| 工 程 数 量 |  |  |  | 30
| 定 额 表 号 |  |  |  | 1-1-1-3
| 工、料、机名称 |  | 单位 | 单价(元) | 定额 | 数量 | 金额(元) | 定额 | 数量 | 金额(元) |  | 定额 | 数量 | 金额(元) | 数量 | 金额(元)
1001001 | 人工 |  | 工日 | 108.85 | 1.2 | 36 | 3918.6 | [7 empty] | 36 | 3919
8001030 | 2.0m3以内履带式液压单斗挖掘机 |  | 台班 | 1478.79 | 0.05 | 1.5 | 2218.185 | [7 empty] | 1.5 | 2218
8099001 | 小型机具使用费 |  | 元 | 1 | 17.7 | 531 | 531 | [7 empty] | 531 | 531
9999001 | 定额基价 |  | 元 | 1 | 220 | 6600 | 6600 | [7 empty] | 6600 | 6600
| 直接工程费 |  | 元 |  |  |  | 6667.8 | [8 empty] | 6667.8
| 措施费 | I | 元 |  | 6624 | 1.105% | 73.2 | [8 empty] | 73.2
|  | II | 元 |  | 6619 | 1.201% | 79.5 | [8 empty] | 79.5
| 企业管理费 |  | 元 |  | 6607 | 4.577% | 302.4 | [8 empty] | 302.4
| 规费 |  | 元 |  | 4246 | 33.5% | 1422.3 | [8 empty] | 1422.3
| 利润 |  | 元 |  | 7063 | 7.42% | 524.1 | [8 empty] | 524.1
| 税金 |  | 元 |  | 9070 | 9% | 816.3 | [8 empty] | 816.3
| 合计 |  | 元 |  |  |  | 9885.6 | [8 empty] | 9885
| 单位单价 |  | 元 |  |  |  | 330 | [8 empty] | 330
| 每棵单价 |  | 元 |  |  |  | 32.95 | [8 empty] | 32.95
第 2 页共 64 页
单价分析表（08表格式）
项目编码：202-1-d
项目名称：填前夯实 |  |  |  | 单位：m2 |  | 数量：2816 |  |  | 单价：0.55 |  |  | 摊销费： |  |  |  | 标表4-3
代号 | 工 程 项 目 |  |  |  | 填前夯(压)实及填前挖松 | [9 empty] | 合 计
| 工 程 细 目 |  |  |  | 填前12~15t光轮压路机压实
| 定 额 单 位 |  |  |  | 1000m2
| 工 程 数 量 |  |  |  | 2.816
| 定 额 表 号 |  |  |  | 1-1-5-4
| 工、料、机名称 |  | 单位 | 单价(元) | 定额 | 数量 | 金额(元) | 定额 | 数量 | 金额(元) |  | 定额 | 数量 | 金额(元) | 数量 | 金额(元)
1001001 | 人工 |  | 工日 | 108.85 | 2 | 5.632 | 613.0432 | [7 empty] | 5.632 | 613
8001081 | 12~15t光轮压路机 |  | 台班 | 577.66 | 0.27 | 0.76 | 439.2064512 | [7 empty] | 0.76 | 439
9999001 | 定额基价 |  | 元 | 1 | 371 | 1045 | 1045 | [7 empty] | 1045 | 1045
| 直接工程费 |  | 元 |  |  |  | 1052.25 | [8 empty] | 1052.25
| 措施费 | I | 元 |  | 1046 | 1.327% | 13.88 | [8 empty] | 13.88
|  | II | 元 |  | 1042 | 0.521% | 5.43 | [8 empty] | 5.43
| 企业管理费 |  | 元 |  | 1045 | 3.471% | 36.27 | [8 empty] | 36.27
| 规费 |  | 元 |  | 696 | 33.5% | 233.09 | [8 empty] | 233.08
| 利润 |  | 元 |  | 1101 | 7.42% | 81.66 | [8 empty] | 81.66
| 税金 |  | 元 |  | 1423 | 9% | 128.04 | [8 empty] | 128.04
| 合计 |  | 元 |  |  |  | 1550.63 | [8 empty] | 1549
| 单位单价 |  | 元 |  |  |  | 551 | [8 empty] | 551
| 每m2单价 |  | 元 |  |  |  | 0.55 | [8 empty] | 0.55
第 3 页共 64 页
单价分析表（08表格式）
项目编码：203-1-a
项目名称：挖土方 |  |  |  | 单位：m3 |  | 数量：1595 |  |  | 单价：3.02 |  |  | 摊销费： |  |  |  | 标表4-3
代号 | 工 程 项 目 |  |  |  | 挖掘机挖装土、石方 | [9 empty] | 合 计
| 工 程 细 目 |  |  |  | 2.0m3以内挖掘机挖装普通土
| 定 额 单 位 |  |  |  | 1000m3天然密实方
| 工 程 数 量 |  |  |  | 1.595
| 定 额 表 号 |  |  |  | 1-1-9-8
| 工、料、机名称 |  | 单位 | 单价(元) | 定额 | 数量 | 金额(元) | 定额 | 数量 | 金额(元) |  | 定额 | 数量 | 金额(元) | 数量 | 金额(元)
1001001 | 人工 |  | 工日 | 108.85 | 3.1 | 4.945 | 538.2088 | [7 empty] | 4.945 | 538
8001030 | 2.0m3以内履带式液压单斗挖掘机 |  | 台班 | 1478.79 | 1.3 | 2.074 | 3066.271065 | [7 empty] | 2.074 | 3066
9999001 | 定额基价 |  | 元 | 1 | 2281 | 3638 | 3638 | [7 empty] | 3638 | 3638
| 直接工程费 |  | 元 |  |  |  | 3604.49 | [8 empty] | 3604.49
| 措施费 | I | 元 |  | 3638 | 1.327% | 48.28 | [8 empty] | 48.28
|  | II | 元 |  | 3637 | 0.521% | 18.95 | [8 empty] | 18.95
| 企业管理费 |  | 元 |  | 3639 | 3.471% | 126.3 | [8 empty] | 126.29
| 规费 |  | 元 |  | 990 | 33.5% | 331.51 | [8 empty] | 331.5
| 利润 |  | 元 |  | 3832 | 7.42% | 284.32 | [8 empty] | 284.32
| 税金 |  | 元 |  | 4414 | 9% | 397.25 | [8 empty] | 397.25
| 合计 |  | 元 |  |  |  | 4811.09 | [8 empty] | 4817
| 单位单价 |  | 元 |  |  |  | 3016 | [8 empty] | 3016
| 每m3单价 |  | 元 |  |  |  | 3.02 | [8 empty] | 3.02
第 4 页共 64 页
单价分析表（08表格式）
项目编码：203-1-b
项目名称：挖石方 |  |  |  | 单位：m3 |  | 数量：6367 |  |  | 单价：20.26 |  |  | 摊销费： |  |  |  | 标表4-3
代号 | 工 程 项 目 |  |  |  | 开炸石方 | [9 empty] | 合 计
| 工 程 细 目 |  |  |  | 机械打眼 开炸次坚石
| 定 额 单 位 |  |  |  | 1000m3天然密实方
| 工 程 数 量 |  |  |  | 6.367
| 定 额 表 号 |  |  |  | 1-1-14-5
| 工、料、机名称 |  | 单位 | 单价(元) | 定额 | 数量 | 金额(元) | 定额 | 数量 | 金额(元) |  | 定额 | 数量 | 金额(元) | 数量 | 金额(元)
1001001 | 人工 |  | 工日 | 108.85 | 51.3 | 326.627 | 35553.359835 | [7 empty] | 326.627 | 35553
2009003 | 空心钢钎 |  | kg | 6.84 | 18 | 114.606 | 783.905 | [7 empty] | 114.606 | 784
2009004 | φ50mm以内合金钻头 |  | 个 | 31.88 | 25 | 159.175 | 5074.499 | [7 empty] | 159.175 | 5074
5005002 | 硝铵炸药 |  | kg | 11.97 | 179 | 1139.693 | 13642.12521 | [7 empty] | 1139.693 | 13642
5005008 | 非电毫秒雷管 |  | 个 | 3.16 | 195 | 1241.565 | 3923.3454 | [7 empty] | 1241.565 | 3923
5005009 | 导爆索 |  | m | 2.05 | 103 | 655.801 | 1344.392 | [7 empty] | 655.801 | 1344
7801001 | 其他材料费 |  | 元 | 1 | 25.6 | 162.995 | 162.9952 | [7 empty] | 162.995 | 163
8017049 | 9m3/min内机动空压机 |  | 台班 | 701 | 7.1 | 45.206 | 31689.1957 | [7 empty] | 45.206 | 31689
8099001 | 小型机具使用费 |  | 元 | 1 | 434 | 2763.278 | 2763.278 | [7 empty] | 2763.278 | 2763
9999001 | 定额基价 |  | 元 | 1 | 14907 | 94913 | 94913 | [7 empty] | 94913 | 94913
| 直接工程费 |  | 元 |  |  |  | 94937.13 | [8 empty] | 94937.13
| 措施费 | I | 元 |  | 69980 | 0.563% | 393.99 | [8 empty] | 393.99
|  | II | 元 |  | 94923 | 0.47% | 446.14 | [8 empty] | 446.14
| 企业管理费 |  | 元 |  | 94916 | 3.49% | 3312.56 | [8 empty] | 3312.56
| 规费 |  | 元 |  | 35553 | 33.5% | 11910.36 | [8 empty] | 11910.36
| 利润 |  | 元 |  | 99069 | 7.42% | 7350.89 | [8 empty] | 7350.89
| 税金 |  | 元 |  | 118351 | 9% | 10651.61 | [8 empty] | 10651.61
| 合计 |  | 元 |  |  |  | 129002.68 | [8 empty] | 128995
| 单位单价 |  | 元 |  |  |  | 20261 | [8 empty] | 20261
| 每m3单价 |  | 元 |  |  |  | 20.26 | [8 empty] | 20.26
第 5 页共 64 页
单价分析表（08表格式）
项目编码：203-1-h-1
项目名称：弃土方 |  |  |  | 单位：m3 |  | 数量：1266 |  |  | 单价：21.35 |  |  | 摊销费： |  |  |  | 标表4-3
代号 | 工 程 项 目 |  |  |  | 自卸汽车运土、石方 |  |  | 装载机装土、石方 | [6 empty] | 合 计
| 工 程 细 目 |  |  |  | 12t以内自卸汽车运土 第一个1km 实际运距(km):10 |  |  | 3m3以内装载机装土
| 定 额 单 位 |  |  |  | 1000m3天然密实方 |  |  | 1000m3天然密实方
| 工 程 数 量 |  |  |  | 1.266 |  |  | 1.266
| 定 额 表 号 |  |  |  | 1-1-11-7 |  |  | 1-1-10-3
| 工、料、机名称 |  | 单位 | 单价(元) | 定额 | 数量 | 金额(元) | 定额 | 数量 | 金额(元) |  | 定额 | 数量 | 金额(元) | 数量 | 金额(元)
8001049 | 3.0m3以内轮胎式装载机 |  | 台班 | 1224.74 |  |  |  | 1.08 | 1.367 | 1674.5625072 |  |  |  |  | 1.367 | 1675
8007016 | 12t以内自卸汽车 |  | 台班 | 830.17 | 18.92 | 23.953 | 19884.8295624 | [7 empty] | 23.953 | 19885
9999001 | 定额基价 |  | 元 | 1 | 15920 | 20155 | 20155 | 1350 | 1709 | 1709 |  |  |  |  | 21864 | 21864
| 直接工程费 |  | 元 |  |  |  | 19884.83 |  |  | 1674.56 | [5 empty] | 21559.39
| 措施费 | I | 元 |  | 20154 | 0.586% | 118.1 | 1709 | 1.327% | 22.68 | [5 empty] | 140.78
|  | II | 元 |  | 20156 | 0.154% | 31.04 | 1708 | 0.521% | 8.9 | [5 empty] | 39.94
| 企业管理费 |  | 元 |  | 20156 | 2.03% | 409.17 | 1709 | 3.471% | 59.31 | [5 empty] | 468.47
| 规费 |  | 元 |  | 2607 | 33.5% | 873.43 | 149 | 3.471% | 49.85 | [5 empty] | 923.29
| 利润 |  | 元 |  | 20714 | 7.42% | 1536.95 | 1800 | 7.42% | 133.54 | [5 empty] | 1670.49
| 税金 |  | 元 |  | 22854 | 9% | 2056.82 | 1949 | 9% | 175.39 | [5 empty] | 2232.21
| 合计 |  | 元 |  |  |  | 24910.34 |  |  | 2124.23 | [5 empty] | 27029
| 单位单价 |  | 元 |  |  |  | 19676 |  |  | 1678 | [5 empty] | 21354
| 每m3单价 |  | 元 |  |  |  | 19.68 |  |  | 1.68 | [5 empty] | 21.36
第 6 页共 64 页
单价分析表（08表格式）
项目编码：203-1-h-2
项目名称：弃石方 |  |  |  | 单位：m3 |  | 数量：5129 |  |  | 单价：28.8 |  |  | 摊销费： |  |  |  | 标表4-3
代号 | 工 程 项 目 |  |  |  | 自卸汽车运土、石方 |  |  | 装载机装土、石方 | [6 empty] | 合 计
| 工 程 细 目 |  |  |  | 12t以内自卸汽车运石 第一个1km 实际运距(km):10 |  |  | 3m3以内装载机装次坚石、坚石
| 定 额 单 位 |  |  |  | 1000m3天然密实方 |  |  | 1000m3天然密实方
| 工 程 数 量 |  |  |  | 5.129 |  |  | 5.129
| 定 额 表 号 |  |  |  | 1-1-11-21 |  |  | 1-1-10-9
| 工、料、机名称 |  | 单位 | 单价(元) | 定额 | 数量 | 金额(元) | 定额 | 数量 | 金额(元) |  | 定额 | 数量 | 金额(元) | 数量 | 金额(元)
8001049 | 3.0m3以内轮胎式装载机 |  | 台班 | 1224.74 |  |  |  | 2.1 | 10.771 | 13191.552066 |  |  |  |  | 10.771 | 13192
8007016 | 12t以内自卸汽车 |  | 台班 | 830.17 | 24.58 | 126.071 | 104660.2126394 | [7 empty] | 126.071 | 104660
9999001 | 定额基价 |  | 元 | 1 | 20683 | 106083 | 106083 | 2625 | 13464 | 13464 |  |  |  |  | 119547 | 119547
| 直接工程费 |  | 元 |  |  |  | 104660.22 |  |  | 13191.53 | [5 empty] | 117851.75
| 措施费 | I | 元 |  | 106080 | 0.586% | 621.63 | 13455 | 0.563% | 75.75 | [5 empty] | 697.38
|  | II | 元 |  | 106078 | 0.154% | 163.36 | 13466 | 0.47% | 63.29 | [5 empty] | 226.65
| 企业管理费 |  | 元 |  | 106084 | 2.03% | 2153.51 | 13462 | 3.49% | 469.82 | [5 empty] | 2623.33
| 规费 |  | 元 |  | 13723 | 33.5% | 4597.12 | 1173 | 3.49% | 392.79 | [5 empty] | 4989.9
| 利润 |  | 元 |  | 109022 | 7.42% | 8089.46 | 14070 | 7.42% | 1044.01 | [5 empty] | 9133.47
| 税金 |  | 元 |  | 120285 | 9% | 10825.68 | 15237 | 9% | 1371.34 | [5 empty] | 12197.02
| 合计 |  | 元 |  |  |  | 131110.99 |  |  | 16608.52 | [5 empty] | 147715
| 单位单价 |  | 元 |  |  |  | 25563 |  |  | 3238 | [5 empty] | 28801
| 每m3单价 |  | 元 |  |  |  | 25.56 |  |  | 3.24 | [5 empty] | 28.8
第 7 页共 64 页
单价分析表（08表格式）
项目编码：204-1-a
项目名称：利用土方 |  |  |  | 单位：m3 |  | 数量：315 |  |  | 单价：11.32 |  |  | 摊销费： |  |  |  | 标表4-3
代号 | 工 程 项 目 |  |  |  | 填方路基 |  |  | 洒水汽车洒水 |  |  |  | 自卸汽车运土、石方 |  |  | 合 计
| 工 程 细 目 |  |  |  | 三、四级公路填方路基 10t以内振动压路机碾压土方 |  |  | 6000L以内洒水车洒水 第一个1km 实际运距(km):3 |  |  |  | 12t以内自卸汽车运土 第一个1km
| 定 额 单 位 |  |  |  | 1000m3压实方 |  |  | 1000m3水 |  |  |  | 1000m3天然密实方
| 工 程 数 量 |  |  |  | 0.315 |  |  | 0.00945 |  |  |  | 0.315
| 定 额 表 号 |  |  |  | 1-1-18-11 |  |  | 1-1-22-3 |  |  |  | 1-1-11-7
| 工、料、机名称 |  | 单位 | 单价(元) | 定额 | 数量 | 金额(元) | 定额 | 数量 | 金额(元) |  | 定额 | 数量 | 金额(元) | 数量 | 金额(元)
1001001 | 人工 |  | 工日 | 108.85 | 2.1 | 0.662 | 72.0043 | [7 empty] | 0.662 | 72
8001058 | 120kW以内自行式平地机 |  | 台班 | 1174.97 | 1.47 | 0.463 | 544.0698585 | [7 empty] | 0.463 | 544
8001088 | 10t以内振动压路机(单钢轮) |  | 台班 | 891.06 | 1.79 | 0.564 | 502.4242 | [7 empty] | 0.564 | 502
8007016 | 12t以内自卸汽车 |  | 台班 | 830.17 | [7 empty] | 5.96 | 1.877 | 1558.561158 | 1.877 | 1559
8007041 | 6000L以内洒水汽车 |  | 台班 | 703.02 |  |  |  | 14.89 | 0.141 | 98.92264722 |  |  |  |  | 0.141 | 99
9999001 | 定额基价 |  | 元 | 1 | 3588 | 1130 | 1130 | 10392 | 98 | 98 |  | 5015 | 1580 | 1580 | 2808 | 2808
| 直接工程费 |  | 元 |  |  |  | 1118.5 |  |  | 98.92 |  |  |  | 1558.56 |  | 2775.98
| 措施费 | I | 元 |  | 1130 | 1.327% | 15 | 97 | 0.586% | 0.57 |  | 1578 | 0.586% | 9.25 |  | 24.82
|  | II | 元 |  | 1131 | 0.521% | 5.89 | 97 | 0.154% | 0.15 |  |  | 0.154% | 2.43 |  | 8.47
| 企业管理费 |  | 元 |  | 1130 | 3.471% | 39.23 | 99 | 2.03% | 2 |  | 1580 | 2.03% | 32.07 |  | 73.29
| 规费 |  | 元 |  | 296 | 33.5% | 99.01 | 15 | 2.03% | 5.13 |  | 204 | 33.5% | 68.46 |  | 172.6
| 利润 |  | 元 |  | 1190 | 7.42% | 88.33 | 101 | 7.42% | 7.49 |  | 1624 | 7.42% | 120.47 |  | 216.29
| 税金 |  | 元 |  | 1366 | 9% | 122.94 | 114 | 9% | 10.28 |  | 1791 | 9% | 161.21 |  | 294.43
| 合计 |  | 元 |  |  |  | 1488.89 |  |  | 124.55 |  |  |  | 1952.46 |  | 3566
| 单位单价 |  | 元 |  |  |  | 4727 |  |  | 13180 |  |  |  | 6198 |  | 24105
| 每m3单价 |  | 元 |  |  |  | 4.73 |  |  | 0.4 |  |  |  | 6.2 |  | 11.33
第 8 页共 64 页
单价分析表（08表格式）
项目编码：204-1-b
项目名称：利用石方 |  |  |  | 单位：m3 |  | 数量：1346 |  |  | 单价：13.71 |  |  | 摊销费： |  |  |  | 标表4-3
代号 | 工 程 项 目 |  |  |  | 填方路基 |  |  | 自卸汽车运土、石方 | [6 empty] | 合 计
| 工 程 细 目 |  |  |  | 三、四级公路填方路基 10t以内振动压路机碾压石方 |  |  | 12t以内自卸汽车运石 第一个1km
| 定 额 单 位 |  |  |  | 1000m3压实方 |  |  | 1000m3天然密实方
| 工 程 数 量 |  |  |  | 1.346 |  |  | 1.346
| 定 额 表 号 |  |  |  | 1-1-18-17 |  |  | 1-1-11-21
| 工、料、机名称 |  | 单位 | 单价(元) | 定额 | 数量 | 金额(元) | 定额 | 数量 | 金额(元) |  | 定额 | 数量 | 金额(元) | 数量 | 金额(元)
1001001 | 人工 |  | 工日 | 108.85 | 5 | 6.73 | 732.5605 | [7 empty] | 6.73 | 733
8001004 | 105kW以内履带式推土机 |  | 台班 | 1162.09 | 1.52 | 2.046 | 2377.5431728 | [7 empty] | 2.046 | 2378
8001088 | 10t以内振动压路机(单钢轮) |  | 台班 | 891.06 | 2.53 | 3.405 | 3034.3979028 | [7 empty] | 3.405 | 3034
8007016 | 12t以内自卸汽车 |  | 台班 | 830.17 |  |  |  | 7.3 | 9.826 | 8157.084386 |  |  |  |  | 9.826 | 8157
9999001 | 定额基价 |  | 元 | 1 | 4611 | 6206 | 6206 | 6143 | 8268 | 8268 |  |  |  |  | 14474 | 14474
| 直接工程费 |  | 元 |  |  |  | 6144.5 |  |  | 8157.08 | [5 empty] | 14301.58
| 措施费 | I | 元 |  | 6206 | 0.563% | 34.94 | 8268 | 0.586% | 48.45 | [5 empty] | 83.39
|  | II | 元 |  | 6206 | 0.47% | 29.17 | 8266 | 0.154% | 12.73 | [5 empty] | 41.9
| 企业管理费 |  | 元 |  | 6207 | 3.49% | 216.61 | 8268 | 2.03% | 167.85 | [5 empty] | 384.47
| 规费 |  | 元 |  | 1919 | 33.5% | 642.96 | 1070 | 2.03% | 358.3 | [5 empty] | 1001.27
| 利润 |  | 元 |  | 6487 | 7.42% | 481.36 | 8497 | 7.42% | 630.48 | [5 empty] | 1111.84
| 税金 |  | 元 |  | 7550 | 9% | 679.46 | 9375 | 9% | 843.74 | [5 empty] | 1523.2
| 合计 |  | 元 |  |  |  | 8229 |  |  | 10218.66 | [5 empty] | 18454
| 单位单价 |  | 元 |  |  |  | 6114 |  |  | 7592 | [5 empty] | 13706
| 每m3单价 |  | 元 |  |  |  | 6.11 |  |  | 7.59 | [5 empty] | 13.7
第 9 页共 64 页
单价分析表（08表格式）
项目编码：204-1-d
项目名称：借土填方（包括填前压实） |  |  |  | 单位：m3 |  | 数量：281.6 |  |  | 单价：37.92 |  |  | 摊销费： |  |  |  | 标表4-3
代号 | 工 程 项 目 |  |  |  | 挖掘机挖装土、石方 |  |  | 自卸汽车运土、石方 |  |  |  | 填方路基 |  |  | 合 计
| 工 程 细 目 |  |  |  | 2.0m3以内挖掘机挖装普通土 |  |  | 12t以内自卸汽车运土 第一个1km 实际运距(km):10 |  |  |  | 三、四级公路填方路基 10t以内振动压路机碾压土方
| 定 额 单 位 |  |  |  | 1000m3天然密实方 |  |  | 1000m3天然密实方 |  |  |  | 1000m3压实方
| 工 程 数 量 |  |  |  | 0.2816 |  |  | 0.2816 |  |  |  | 0.2816
| 定 额 表 号 |  |  |  | 1-1-9-8 |  |  | 1-1-11-7 |  |  |  | 1-1-18-11
| 工、料、机名称 |  | 单位 | 单价(元) | 定额 | 数量 | 金额(元) | 定额 | 数量 | 金额(元) |  | 定额 | 数量 | 金额(元) | 数量 | 金额(元)
1001001 | 人工 |  | 工日 | 108.85 | 3.1 | 0.873 | 95.0217 |  |  |  |  | 2.1 | 0.591 | 64.3695 | 1.464 | 159
8001030 | 2.0m3以内履带式液压单斗挖掘机 |  | 台班 | 1478.79 | 1.3 | 0.366 | 541.3554432 | [7 empty] | 0.366 | 541
8001058 | 120kW以内自行式平地机 |  | 台班 | 1174.97 | [7 empty] | 1.47 | 0.414 | 486.38118144 | 0.414 | 486
8001088 | 10t以内振动压路机(单钢轮) |  | 台班 | 891.06 | [7 empty] | 1.79 | 0.504 | 449.15126784 | 0.504 | 449
8007016 | 12t以内自卸汽车 |  | 台班 | 830.17 |  |  |  | 18.92 | 5.328 | 4423.03949824 |  |  |  |  | 5.328 | 4423
9999001 | 定额基价 |  | 元 | 1 | 2281 | 642 | 642 | 15920 | 4483 | 4483 |  | 3588 | 1010 | 1010 | 8656 | 8656
| 直接工程费 |  | 元 |  |  |  | 636.38 |  |  | 4423.04 |  |  |  | 999.9 |  | 8580.79
| 措施费 | I | 元 |  | 642 | 1.327% | 8.52 | 4483 | 0.586% | 26.27 |  | 1011 | 1.327% | 13.41 |  | 48.72
|  | II | 元 |  | 643 | 0.521% | 3.35 | 4481 | 0.154% | 6.9 |  |  | 0.521% | 5.26 |  | 15.65
| 企业管理费 |  | 元 |  | 642 | 3.471% | 22.3 | 4484 | 2.03% | 91.02 |  | 1010 | 3.471% | 35.07 |  | 150.16
| 规费 |  | 元 |  | 175 | 33.5% | 58.52 | 580 | 2.03% | 194.28 |  | 264 | 33.5% | 88.52 |  | 345.92
| 利润 |  | 元 |  | 677 | 7.42% | 50.2 | 4607 | 7.42% | 341.87 |  | 1064 | 7.42% | 78.96 |  | 657.17
| 税金 |  | 元 |  | 779 | 9% | 70.14 | 5083 | 9% | 457.5 |  | 1221 | 9% | 109.9 |  | 880.92
| 合计 |  | 元 |  |  |  | 849.41 |  |  | 5540.88 |  |  |  | 1331.02 |  | 10678
| 单位单价 |  | 元 |  |  |  | 3016 |  |  | 19676 |  |  |  | 4727 |  | 27419
| 每m3单价 |  | 元 |  |  |  | 3.02 |  |  | 19.68 |  |  |  | 4.73 |  | 27.43
第 10 页共 64 页
单价分析表（08表格式）
项目编码：204-1-d
项目名称：借土填方（包括填前压实） |  |  |  | 单位：m3 |  | 数量：281.6 |  |  | 单价：37.92 |  |  | 摊销费： |  |  |  | 标表4-3
代号 | 工 程 项 目 |  |  |  | 洒水汽车洒水 |  |  | 购买土方 | [6 empty] | 合 计
| 工 程 细 目 |  |  |  | 6000L以内洒水车洒水 第一个1km 实际运距(km):3 |  |  | 购买土方
| 定 额 单 位 |  |  |  | 1000m3水 |  |  | m3
| 工 程 数 量 |  |  |  | 0.00845 |  |  | 304.128
| 定 额 表 号 |  |  |  | 1-1-22-3 |  |  | 补充B-1
| 工、料、机名称 |  | 单位 | 单价(元) | 定额 | 数量 | 金额(元) | 定额 | 数量 | 金额(元) |  | 定额 | 数量 | 金额(元) | 数量 | 金额(元)
补充材料001 | 购买土方 |  | m3 | 8 |  |  |  | 1 | 304.128 | 2433.024 |  |  |  |  | 304.128 | 2433
8007041 | 6000L以内洒水汽车 |  | 台班 | 703.02 | 14.89 | 0.126 | 88.45467942 | [7 empty] | 0.126 | 88
9999001 | 定额基价 |  | 元 | 1 | 10392 | 88 | 88 | 8 | 2433 | 2433 |  |  |  |  | 8656 | 8656
| 直接工程费 |  | 元 |  |  |  | 88.45 |  |  | 2433.02 | [5 empty] | 8580.79
| 措施费 | I | 元 |  | 89 | 0.586% | 0.52 | [8 empty] | 48.72
|  | II | 元 |  | 91 | 0.154% | 0.14 | [8 empty] | 15.65
| 企业管理费 |  | 元 |  | 88 | 2.03% | 1.78 | [8 empty] | 150.16
| 规费 |  | 元 |  | 14 | 33.5% | 4.59 | [8 empty] | 345.92
| 利润 |  | 元 |  | 90 | 7.42% | 6.7 | 2418 | 7.42% | 179.44 | [5 empty] | 657.17
| 税金 |  | 元 |  | 102 | 9% | 9.2 | 2602 | 9% | 234.18 | [5 empty] | 880.92
| 合计 |  | 元 |  |  |  | 111.37 |  |  | 2846.64 | [5 empty] | 10678
| 单位单价 |  | 元 |  |  |  | 13180 |  |  | 9 | [5 empty] | 13189
| 每m3单价 |  | 元 |  |  |  | 0.4 |  |  | 10.11 | [5 empty] | 10.51
第 11 页共 64 页
单价分析表（08表格式）
项目编码：204-1-e
项目名称：借石填方 |  |  |  | 单位：m3 |  | 数量：854 |  |  | 单价：29.75 |  |  | 摊销费： |  |  |  | 标表4-3
代号 | 工 程 项 目 |  |  |  | 挖掘机挖装土、石方 |  |  | 自卸汽车运土、石方 |  |  |  | 填方路基 |  |  | 合 计
| 工 程 细 目 |  |  |  | 2.0m3以内挖掘机装次坚石 |  |  | 12t以内自卸汽车运土 第一个1km 实际运距(km):10 |  |  |  | 三、四级公路填方路基 10t以内振动压路机碾压石方
| 定 额 单 位 |  |  |  | 1000m3天然密实方 |  |  | 1000m3天然密实方 |  |  |  | 1000m3压实方
| 工 程 数 量 |  |  |  | 0.854 |  |  | 0.854 |  |  |  | 0.854
| 定 额 表 号 |  |  |  | 1-1-9-14 |  |  | 1-1-11-7 |  |  |  | 1-1-18-17
| 工、料、机名称 |  | 单位 | 单价(元) | 定额 | 数量 | 金额(元) | 定额 | 数量 | 金额(元) |  | 定额 | 数量 | 金额(元) | 数量 | 金额(元)
1001001 | 人工 |  | 工日 | 108.85 | 3.78 | 3.228 | 351.3809 |  |  |  |  | 5 | 4.27 | 464.7895 | 7.498 | 816
8001004 | 105kW以内履带式推土机 |  | 台班 | 1162.09 | [7 empty] | 1.52 | 1.298 | 1508.4857872 | 1.298 | 1508
8001030 | 2.0m3以内履带式液压单斗挖掘机 |  | 台班 | 1478.79 | 1.75 | 1.495 | 2210.051655 | [7 empty] | 1.495 | 2210
8001088 | 10t以内振动压路机(单钢轮) |  | 台班 | 891.06 | [7 empty] | 2.53 | 2.161 | 1925.2420572 | 2.161 | 1925
8007016 | 12t以内自卸汽车 |  | 台班 | 830.17 |  |  |  | 18.92 | 16.158 | 13413.6212056 |  |  |  |  | 16.158 | 13414
9999001 | 定额基价 |  | 元 | 1 | 3029 | 2587 | 2587 | 15920 | 13596 | 13596 |  | 4611 | 3938 | 3938 | 20121 | 20121
| 直接工程费 |  | 元 |  |  |  | 2561.43 |  |  | 13413.62 |  |  |  | 3898.52 |  | 19873.57
| 措施费 | I | 元 |  | 2584 | 0.563% | 14.55 | 13596 | 0.586% | 79.67 |  | 3938 | 0.563% | 22.17 |  | 116.39
|  | II | 元 |  | 2587 | 0.47% | 12.16 | 13597 | 0.154% | 20.94 |  |  | 0.47% | 18.51 |  | 51.61
| 企业管理费 |  | 元 |  | 2587 | 3.49% | 90.27 | 13596 | 2.03% | 276 |  | 3938 | 3.49% | 137.44 |  | 503.7
| 规费 |  | 元 |  | 677 | 33.5% | 226.71 | 1759 | 2.03% | 589.17 |  | 1218 | 33.5% | 407.93 |  | 1223.83
| 利润 |  | 元 |  | 2704 | 7.42% | 200.61 | 13973 | 7.42% | 1036.77 |  | 4116 | 7.42% | 305.41 |  | 1542.79
| 税金 |  | 元 |  | 3106 | 9% | 279.51 | 15416 | 9% | 1387.46 |  | 4790 | 9% | 431.1 |  | 2098.07
| 合计 |  | 元 |  |  |  | 3385.26 |  |  | 16803.65 |  |  |  | 5221.07 |  | 25407
| 单位单价 |  | 元 |  |  |  | 3964 |  |  | 19676 |  |  |  | 6114 |  | 29754
| 每m3单价 |  | 元 |  |  |  | 3.96 |  |  | 19.68 |  |  |  | 6.11 |  | 29.75
第 12 页共 64 页
单价分析表（08表格式）
项目编码：205-9-a-1
项目名称：挖台阶 |  |  |  | 单位：m2 |  | 数量：109.3 |  |  | 单价：3.83 |  |  | 摊销费： |  |  |  | 标表4-3
代号 | 工 程 项 目 |  |  |  | 挖土质台阶 |  |  | 挖掘机挖装土、石方 | [6 empty] | 合 计
| 工 程 细 目 |  |  |  | 挖掘机挖土质台阶 普通土 |  |  | 2.0m3以内挖掘机挖装普通土
| 定 额 单 位 |  |  |  | 1000m2 |  |  | 1000m3天然密实方
| 工 程 数 量 |  |  |  | 0.1093 |  |  | 0.0547
| 定 额 表 号 |  |  |  | 1-1-4-5 |  |  | 1-1-9-8
| 工、料、机名称 |  | 单位 | 单价(元) | 定额 | 数量 | 金额(元) | 定额 | 数量 | 金额(元) |  | 定额 | 数量 | 金额(元) | 数量 | 金额(元)
1001001 | 人工 |  | 工日 | 108.85 | 1.9 | 0.208 | 22.6049 | 3.1 | 0.17 | 18.4577 |  |  |  |  | 0.377 | 41
8001027 | 1.0m3以内履带式液压单斗挖掘机 |  | 台班 | 1177.68 | 1.3 | 0.142 | 167.3365512 | [7 empty] | 0.142 | 167
8001030 | 2.0m3以内履带式液压单斗挖掘机 |  | 台班 | 1478.79 |  |  |  | 1.3 | 0.071 | 105.1567569 |  |  |  |  | 0.071 | 105
9999001 | 定额基价 |  | 元 | 1 | 1755 | 192 | 192 | 2281 | 125 | 125 |  |  |  |  | 317 | 317
| 直接工程费 |  | 元 |  |  |  | 189.94 |  |  | 123.61 | [5 empty] | 313.55
| 措施费 | I | 元 |  | 191 | 1.327% | 2.54 | 125 | 1.327% | 1.66 | [5 empty] | 4.2
|  | II | 元 |  | 192 | 0.521% | 1 | 125 | 0.521% | 0.65 | [5 empty] | 1.65
| 企业管理费 |  | 元 |  | 192 | 3.471% | 6.66 | 125 | 3.471% | 4.33 | [5 empty] | 10.99
| 规费 |  | 元 |  | 54 | 33.5% | 17.94 | 34 | 3.471% | 11.37 | [5 empty] | 29.31
| 利润 |  | 元 |  | 202 | 7.42% | 14.99 | 131 | 7.42% | 9.75 | [5 empty] | 24.74
| 税金 |  | 元 |  | 233 | 9% | 20.98 | 151 | 9% | 13.62 | [5 empty] | 34.6
| 合计 |  | 元 |  |  |  | 254.05 |  |  | 164.99 | [5 empty] | 419
| 单位单价 |  | 元 |  |  |  | 2324 |  |  | 3016 | [5 empty] | 5340
| 每m2单价 |  | 元 |  |  |  | 2.32 |  |  | 1.51 | [5 empty] | 3.83
第 13 页共 64 页
单价分析表（08表格式）
项目编码：205-9-a-2
项目名称：回填山皮石 |  |  |  | 单位：m3 |  | 数量：697 |  |  | 单价：65.34 |  |  | 摊销费： |  |  |  | 标表4-3
代号 | 工 程 项 目 |  |  |  | 地基垫层 | [9 empty] | 合 计
| 工 程 细 目 |  |  |  | 地基垫层 换为【5503017】
| 定 额 单 位 |  |  |  | 1000m3
| 工 程 数 量 |  |  |  | 0.697
| 定 额 表 号 |  |  |  | 1-2-12-4
| 工、料、机名称 |  | 单位 | 单价(元) | 定额 | 数量 | 金额(元) | 定额 | 数量 | 金额(元) |  | 定额 | 数量 | 金额(元) | 数量 | 金额(元)
1001001 | 人工 |  | 工日 | 108.85 | 17.3 | 12.058 | 1312.524185 | [7 empty] | 12.058 | 1313
5503017 | 山皮石 |  | m3 | 40 | 1207 | 841.279 | 33651.16 | [7 empty] | 841.279 | 33651
8001002 | 75kW以内履带式推土机 |  | 台班 | 872.86 | 1.8 | 1.255 | 1095.090156 | [7 empty] | 1.255 | 1095
8001081 | 12~15t光轮压路机 |  | 台班 | 577.66 | 1.97 | 1.373 | 793.1791694 | [7 empty] | 1.373 | 793
9999001 | 定额基价 |  | 元 | 1 | 52867 | 36848 | 36848 | [7 empty] | 36848 | 36848
| 直接工程费 |  | 元 |  |  |  | 36851.96 | [8 empty] | 36851.96
| 措施费 | I | 元 |  | 3196 | 1.151% | 36.79 | [8 empty] | 36.79
|  | II | 元 |  | 36848 | 0.818% | 301.42 | [8 empty] | 301.42
| 企业管理费 |  | 元 |  | 36848 | 3.164% | 1165.88 | [8 empty] | 1165.88
| 规费 |  | 元 |  | 1735 | 33.5% | 581.28 | [8 empty] | 581.26
| 利润 |  | 元 |  | 38352 | 7.42% | 2845.74 | [8 empty] | 2845.74
| 税金 |  | 元 |  | 41783 | 9% | 3760.48 | [8 empty] | 3760.48
| 合计 |  | 元 |  |  |  | 45543.53 | [8 empty] | 45542
| 单位单价 |  | 元 |  |  |  | 65342 | [8 empty] | 65342
| 每m3单价 |  | 元 |  |  |  | 65.34 | [8 empty] | 65.34
第 14 页共 64 页
单价分析表（08表格式）
项目编码：205-9-b-1
项目名称：挖台阶 |  |  |  | 单位：m2 |  | 数量：1113.2 |  |  | 单价：2.32 |  |  | 摊销费： |  |  |  | 标表4-3
代号 | 工 程 项 目 |  |  |  | 挖土质台阶 | [9 empty] | 合 计
| 工 程 细 目 |  |  |  | 挖掘机挖土质台阶 普通土
| 定 额 单 位 |  |  |  | 1000m2
| 工 程 数 量 |  |  |  | 1.1132
| 定 额 表 号 |  |  |  | 1-1-4-5
| 工、料、机名称 |  | 单位 | 单价(元) | 定额 | 数量 | 金额(元) | 定额 | 数量 | 金额(元) |  | 定额 | 数量 | 金额(元) | 数量 | 金额(元)
1001001 | 人工 |  | 工日 | 108.85 | 1.9 | 2.115 | 230.2265 | [7 empty] | 2.115 | 230
8001027 | 1.0m3以内履带式液压单斗挖掘机 |  | 台班 | 1177.68 | 1.3 | 1.447 | 1704.2913888 | [7 empty] | 1.447 | 1704
9999001 | 定额基价 |  | 元 | 1 | 1755 | 1954 | 1954 | [7 empty] | 1954 | 1954
| 直接工程费 |  | 元 |  |  |  | 1934.52 | [8 empty] | 1934.52
| 措施费 | I | 元 |  | 1955 | 1.327% | 25.94 | [8 empty] | 25.94
|  | II | 元 |  | 1956 | 0.521% | 10.19 | [8 empty] | 10.19
| 企业管理费 |  | 元 |  | 1954 | 3.471% | 67.83 | [8 empty] | 67.83
| 规费 |  | 元 |  | 545 | 33.5% | 182.67 | [8 empty] | 182.68
| 利润 |  | 元 |  | 2058 | 7.42% | 152.71 | [8 empty] | 152.71
| 税金 |  | 元 |  | 2374 | 9% | 213.65 | [8 empty] | 213.65
| 合计 |  | 元 |  |  |  | 2587.5 | [8 empty] | 2583
| 单位单价 |  | 元 |  |  |  | 2324 | [8 empty] | 2324
| 每m2单价 |  | 元 |  |  |  | 2.32 | [8 empty] | 2.32
第 15 页共 64 页
单价分析表（08表格式）
项目编码：205-9-c-1
项目名称：挖方 |  |  |  | 单位：m3 |  | 数量：31 |  |  | 单价：3.02 |  |  | 摊销费： |  |  |  | 标表4-3
代号 | 工 程 项 目 |  |  |  | 挖掘机挖装土、石方 | [9 empty] | 合 计
| 工 程 细 目 |  |  |  | 2.0m3以内挖掘机挖装普通土
| 定 额 单 位 |  |  |  | 1000m3天然密实方
| 工 程 数 量 |  |  |  | 0.031
| 定 额 表 号 |  |  |  | 1-1-9-8
| 工、料、机名称 |  | 单位 | 单价(元) | 定额 | 数量 | 金额(元) | 定额 | 数量 | 金额(元) |  | 定额 | 数量 | 金额(元) | 数量 | 金额(元)
1001001 | 人工 |  | 工日 | 108.85 | 3.1 | 0.096 | 10.4605 | [7 empty] | 0.096 | 10
8001030 | 2.0m3以内履带式液压单斗挖掘机 |  | 台班 | 1478.79 | 1.3 | 0.04 | 59.5952 | [7 empty] | 0.04 | 60
9999001 | 定额基价 |  | 元 | 1 | 2281 | 71 | 71 | [7 empty] | 71 | 71
| 直接工程费 |  | 元 |  |  |  | 70.06 | [8 empty] | 70.06
| 措施费 | I | 元 |  | 70 | 1.327% | 0.93 | [8 empty] | 0.93
|  | II | 元 |  | 71 | 0.521% | 0.37 | [8 empty] | 0.37
| 企业管理费 |  | 元 |  | 71 | 3.471% | 2.45 | [8 empty] | 2.45
| 规费 |  | 元 |  | 19 | 33.5% | 6.43 | [8 empty] | 6.44
| 利润 |  | 元 |  | 75 | 7.42% | 5.53 | [8 empty] | 5.53
| 税金 |  | 元 |  | 86 | 9% | 7.72 | [8 empty] | 7.72
| 合计 |  | 元 |  |  |  | 93.51 | [8 empty] | 94
| 单位单价 |  | 元 |  |  |  | 3016 | [8 empty] | 3016
| 每m3单价 |  | 元 |  |  |  | 3.02 | [8 empty] | 3.02
第 16 页共 64 页
单价分析表（08表格式）
项目编码：205-9-c-2
项目名称：回填山皮石 |  |  |  | 单位：m3 |  | 数量：85 |  |  | 单价：65.34 |  |  | 摊销费： |  |  |  | 标表4-3
代号 | 工 程 项 目 |  |  |  | 地基垫层 | [9 empty] | 合 计
| 工 程 细 目 |  |  |  | 地基垫层 换为【5503017】
| 定 额 单 位 |  |  |  | 1000m3
| 工 程 数 量 |  |  |  | 0.085
| 定 额 表 号 |  |  |  | 1-2-12-4
| 工、料、机名称 |  | 单位 | 单价(元) | 定额 | 数量 | 金额(元) | 定额 | 数量 | 金额(元) |  | 定额 | 数量 | 金额(元) | 数量 | 金额(元)
1001001 | 人工 |  | 工日 | 108.85 | 17.3 | 1.471 | 160.0639 | [7 empty] | 1.471 | 160
5503017 | 山皮石 |  | m3 | 40 | 1207 | 102.595 | 4103.8 | [7 empty] | 102.595 | 4104
8001002 | 75kW以内履带式推土机 |  | 台班 | 872.86 | 1.8 | 0.153 | 133.5476 | [7 empty] | 0.153 | 134
8001081 | 12~15t光轮压路机 |  | 台班 | 577.66 | 1.97 | 0.167 | 96.7292 | [7 empty] | 0.167 | 97
9999001 | 定额基价 |  | 元 | 1 | 52867 | 4494 | 4494 | [7 empty] | 4494 | 4494
| 直接工程费 |  | 元 |  |  |  | 4494.14 | [8 empty] | 4494.14
| 措施费 | I | 元 |  | 390 | 1.151% | 4.49 | [8 empty] | 4.49
|  | II | 元 |  | 4494 | 0.818% | 36.76 | [8 empty] | 36.76
| 企业管理费 |  | 元 |  | 4493 | 3.164% | 142.17 | [8 empty] | 142.18
| 规费 |  | 元 |  | 212 | 33.5% | 70.9 | [8 empty] | 70.89
| 利润 |  | 元 |  | 4677 | 7.42% | 347.04 | [8 empty] | 347.04
| 税金 |  | 元 |  | 5095 | 9% | 458.59 | [8 empty] | 458.59
| 合计 |  | 元 |  |  |  | 5554.09 | [8 empty] | 5554
| 单位单价 |  | 元 |  |  |  | 65342 | [8 empty] | 65342
| 每m3单价 |  | 元 |  |  |  | 65.34 | [8 empty] | 65.34
第 17 页共 64 页
单价分析表（08表格式）
项目编码：207-2-a
项目名称：浆砌片石 |  |  |  | 单位：m3 |  | 数量：262.9 |  |  | 单价：416.51 |  |  | 摊销费： |  |  |  | 标表4-3
代号 | 工 程 项 目 |  |  |  | 石砌边沟、排水沟、截水沟、急流槽 |  |  | 开挖沟槽 | [6 empty] | 合 计
| 工 程 细 目 |  |  |  | 浆砌片石边沟、排水沟 |  |  | 机械开挖沟槽 土方
| 定 额 单 位 |  |  |  | 10m3实体 |  |  | 1000m3天然密实方
| 工 程 数 量 |  |  |  | 26.29 |  |  | 0.39226
| 定 额 表 号 |  |  |  | 1-3-3-1 |  |  | 1-3-1-3
| 工、料、机名称 |  | 单位 | 单价(元) | 定额 | 数量 | 金额(元) | 定额 | 数量 | 金额(元) |  | 定额 | 数量 | 金额(元) | 数量 | 金额(元)
1001001 | 人工 |  | 工日 | 108.85 | 6.6 | 173.514 | 18886.9989 | 67.1 | 26.321 | 2865.0023171 |  |  |  |  | 199.835 | 21752
3005004 | 水 |  | m3 | 5.78 | 18 | 473.22 | 2735.2116 | [7 empty] | 473.22 | 2735
5503005 | 中(粗)砂 |  | m3 | 161 | 4.17 | 109.629 | 17650.3173 | [7 empty] | 109.629 | 17650
5505005 | 片石 |  | m3 | 100 | 11.5 | 302.335 | 30233.5 | [7 empty] | 302.335 | 30234
5509001 | 32.5级水泥 |  | t | 307.69 | 1.037 | 27.263 | 8388.4693937 | [7 empty] | 27.263 | 8388
7801001 | 其他材料费 |  | 元 | 1 | 2.3 | 60.467 | 60.467 | [7 empty] | 60.467 | 60
8001025 | 0.6m3以内履带式液压单斗挖掘机 |  | 台班 | 826.35 |  |  |  | 4.56 | 1.789 | 1478.0972031 |  |  |  |  | 1.789 | 1478
8001045 | 1.0m3以内轮胎式装载机 |  | 台班 | 575.83 | 0.08 | 2.103 | 1211.085656 | [7 empty] | 2.103 | 1211
8005010 | 400L以内灰浆搅拌机 |  | 台班 | 132.84 | 0.15 | 3.944 | 523.8545 | [7 empty] | 3.944 | 524
9999001 | 定额基价 |  | 元 | 1 | 2229 | 58600 | 58600 | 10927 | 4286 | 4286 |  |  |  |  | 62886 | 62886
| 直接工程费 |  | 元 |  |  |  | 79689.72 |  |  | 4343.1 | [5 empty] | 84032.82
| 措施费 | I | 元 |  | 20199 | 1.105% | 223.2 | 4286 | 1.327% | 56.88 | [5 empty] | 280.08
|  | II | 元 |  | 58622 | 1.201% | 704.05 | 4286 | 0.521% | 22.33 | [5 empty] | 726.38
| 企业管理费 |  | 元 |  | 58617 | 4.577% | 2682.89 | 4286 | 3.471% | 148.76 | [5 empty] | 2831.67
| 规费 |  | 元 |  | 19544 | 33.5% | 6547.27 | 3254 | 3.471% | 1090.24 | [5 empty] | 7637.49
| 利润 |  | 元 |  | 62221 | 7.42% | 4616.79 | 4514 | 7.42% | 334.97 | [5 empty] | 4951.76
| 税金 |  | 元 |  | 94463 | 9% | 8501.66 | 5996 | 9% | 539.67 | [5 empty] | 9041.33
| 合计 |  | 元 |  |  |  | 102965.57 |  |  | 6535.95 | [5 empty] | 109500
| 单位单价 |  | 元 |  |  |  | 3917 |  |  | 16662 | [5 empty] | 20579
| 每m3单价 |  | 元 |  |  |  | 391.65 |  |  | 24.86 | [5 empty] | 416.51
第 18 页共 64 页
单价分析表（08表格式）
项目编码：208-9-a
项目名称：撒播草籽（含喷播） |  |  |  | 单位：m2 |  | 数量：141 |  |  | 单价：13.07 |  |  | 摊销费： |  |  |  | 标表4-3
代号 | 工 程 项 目 |  |  |  | 植草 | [9 empty] | 合 计
| 工 程 细 目 |  |  |  | 机械液压喷播植草(填方边坡)
| 定 额 单 位 |  |  |  | 1000m2
| 工 程 数 量 |  |  |  | 0.141
| 定 额 表 号 |  |  |  | 1-4-2-7
| 工、料、机名称 |  | 单位 | 单价(元) | 定额 | 数量 | 金额(元) | 定额 | 数量 | 金额(元) |  | 定额 | 数量 | 金额(元) | 数量 | 金额(元)
1001001 | 人工 |  | 工日 | 108.85 | 15.5 | 2.186 | 237.8917 | [7 empty] | 2.186 | 238
3005004 | 水 |  | m3 | 5.78 | 90 | 12.69 | 73.3482 | [7 empty] | 12.69 | 73
4013001 | 草籽 |  | kg | 30 | 20 | 2.82 | 84.6 | [7 empty] | 2.82 | 85
5501007 | 种植土 |  | m3 | 15 | 71.4 | 10.067 | 151.011 | [7 empty] | 10.067 | 151
7801001 | 其他材料费 |  | 元 | 1 | 4142.7 | 584.121 | 584.1207 | [7 empty] | 584.121 | 584
8001132 | 液压喷播机 |  | 台班 | 344.08 | 1 | 0.141 | 48.5153 | [7 empty] | 0.141 | 49
8007003 | 4t以内载货汽车 |  | 台班 | 474.2 | 0.79 | 0.111 | 52.8211 | [7 empty] | 0.111 | 53
8007041 | 6000L以内洒水汽车 |  | 台班 | 703.02 | 0.75 | 0.106 | 74.3444 | [7 empty] | 0.106 | 74
8017049 | 9m3/min内机动空压机 |  | 台班 | 701 | 0.84 | 0.118 | 83.0264 | [7 empty] | 0.118 | 83
8099001 | 小型机具使用费 |  | 元 | 1 | 44.7 | 6.303 | 6.3027 | [7 empty] | 6.303 | 6
9999001 | 定额基价 |  | 元 | 1 | 10174 | 1435 | 1435 | [7 empty] | 1435 | 1435
| 直接工程费 |  | 元 |  |  |  | 1395.98 | [8 empty] | 1395.98
| 措施费 | I | 元 |  | 499 | 1.105% | 5.51 | [8 empty] | 5.51
|  | II | 元 |  | 1435 | 1.201% | 17.23 | [8 empty] | 17.23
| 企业管理费 |  | 元 |  | 1435 | 4.577% | 65.66 | [8 empty] | 65.66
| 规费 |  | 元 |  | 277 | 33.5% | 92.75 | [8 empty] | 92.76
| 利润 |  | 元 |  | 1523 | 7.42% | 113 | [8 empty] | 113
| 税金 |  | 元 |  | 1690 | 9% | 152.11 | [8 empty] | 152.11
| 合计 |  | 元 |  |  |  | 1842.25 | [8 empty] | 1843
| 单位单价 |  | 元 |  |  |  | 13066 | [8 empty] | 13066
| 每m2单价 |  | 元 |  |  |  | 13.07 | [8 empty] | 13.07
第 19 页共 64 页
单价分析表（08表格式）
项目编码：209-1-a-1
项目名称：C20 |  |  |  | 单位：m3 |  | 数量：4.54 |  |  | 单价：429.24 |  |  | 摊销费： |  |  |  | 标表4-3
代号 | 工 程 项 目 |  |  |  | 基础垫层 | [9 empty] | 合 计
| 工 程 细 目 |  |  |  | 混凝土基础垫层 换为【普C20-32.5-4(商)】
| 定 额 单 位 |  |  |  | 10m3实体
| 工 程 数 量 |  |  |  | 0.454
| 定 额 表 号 |  |  |  | 4-11-5-6
| 工、料、机名称 |  | 单位 | 单价(元) | 定额 | 数量 | 金额(元) | 定额 | 数量 | 金额(元) |  | 定额 | 数量 | 金额(元) | 数量 | 金额(元)
1001001 | 人工 |  | 工日 | 108.85 | 5.1 | 2.315 | 252.0313 | [7 empty] | 2.315 | 252
1511032 | 普C20-32.5-4(商) |  | m3 | 275 | 10.2 | 4.631 | 1273.47 | [7 empty] | 4.631 | 1273
3005004 | 水 |  | m3 | 5.78 | 12 | 5.448 | 31.4894 | [7 empty] | 5.448 | 31
7801001 | 其他材料费 |  | 元 | 1 | 2 | 0.908 | 0.908 | [7 empty] | 0.908 | 1
9999001 | 定额基价 |  | 元 | 1 | 3516 | 1596 | 1596 | [7 empty] | 1596 | 1596
| 直接工程费 |  | 元 |  |  |  | 1557.9 | [8 empty] | 1557.9
| 措施费 | I | 元 |  | 246 | 2.316% | 5.69 | [8 empty] | 5.69
|  | II | 元 |  | 262 | 1.537% | 4.02 | [8 empty] | 4.02
| 企业管理费 |  | 元 |  | 262 | 5.912% | 15.48 | [8 empty] | 15.48
| 规费 |  | 元 |  | 252 | 33.5% | 84.43 | [8 empty] | 84.43
| 利润 |  | 元 |  | 1622 | 7.42% | 120.32 | [8 empty] | 120.32
| 税金 |  | 元 |  | 1788 | 9% | 160.91 | [8 empty] | 160.91
| 合计 |  | 元 |  |  |  | 1948.75 | [8 empty] | 1949
| 单位单价 |  | 元 |  |  |  | 4292 | [8 empty] | 4292
| 每m3单价 |  | 元 |  |  |  | 429.24 | [8 empty] | 429.24
第 20 页共 64 页
单价分析表（08表格式）
项目编码：209-5-a-1
项目名称：C20片石混凝土 |  |  |  | 单位：m3 |  | 数量：1760.8 |  |  | 单价：695.58 |  |  | 摊销费： |  |  |  | 标表4-3
代号 | 工 程 项 目 |  |  |  | 现浇混凝土挡土墙 |  |  | 挡土墙防渗层、泄水层及填内心 |  |  |  | 现浇钢筋混凝土防撞护栏 |  |  | 合 计
| 工 程 细 目 |  |  |  | 现浇片石混凝土挡土墙 |  |  | 加筋挡土墙 砂砾泄水层 换为【碎石未筛分碎石统料堆方】 |  |  |  | 现浇钢筋混凝土墙式护栏墙体混凝土 换为【普C25-32.5-4(商)】
| 定 额 单 位 |  |  |  | 10m3 |  |  | 100m3 |  |  |  | 10m3实体
| 工 程 数 量 |  |  |  | 176.08 |  |  | 0.034 |  |  |  | 14.05
| 定 额 表 号 |  |  |  | 1-4-19-1 |  |  | 1-4-26-2 |  |  |  | 5-1-1-5
| 工、料、机名称 |  | 单位 | 单价(元) | 定额 | 数量 | 金额(元) | 定额 | 数量 | 金额(元) |  | 定额 | 数量 | 金额(元) | 数量 | 金额(元)
1001001 | 人工 |  | 工日 | 108.85 | 11.5 | 2024.92 | 220412.542 | 34 | 1.156 | 125.8306 |  | 16 | 224.8 | 24469.48 | 2290.965 | 249372
1511032 | 普C20-32.5-4(商) |  | m3 | 275 | 10.2 | 1796.016 | 493904.4 | [7 empty] | 1796.016 | 493904
1511033 | 普C25-32.5-4(商) |  | m3 | 284 | [7 empty] | 10.2 | 143.31 | 40700.04 | 143.31 | 40700
2001001 | HPB300钢筋 |  | t | 3178 | [7 empty] | 0.001 | 0.014 | 44.6509 | 0.014 | 45
2001021 | 8~12号铁丝 |  | kg | 4.36 | 2.1 | 369.768 | 1612.1885 | [7 empty] | 369.768 | 1612
2003025 | 钢模板 |  | t | 5120 | [7 empty] | 0.101 | 1.419 | 7265.536 | 1.419 | 7266
2003026 | 组合钢模板 |  | t | 4634 | 0.016 | 2.817 | 13055.27552 | [7 empty] | 2.817 | 13055
2009028 | 铁件 |  | kg | 4.82 | 50.7 | 8927.256 | 43029.37392 |  |  |  |  | 13.3 | 186.865 | 900.6893 | 9114.121 | 43930
3005004 | 水 |  | m3 | 5.78 | 10 | 1760.8 | 10177.424 | 12 | 0.408 | 2.3582 |  | 12 | 168.6 | 974.508 | 1929.808 | 11154
4003001 | 原木 |  | m3 | 1759 | 0.04 | 7.043 | 12388.9888 |  |  |  |  | 0.043 | 0.604 | 1062.6998 | 7.647 | 13452
4003002 | 锯材 |  | m3 | 1504.42 | [7 empty] | 0.061 | 0.857 | 1289.363161 | 0.857 | 1289
5001013 | PVC塑料管(φ60mm) |  | m | 10 | 3 | 528.24 | 5282.4 | [7 empty] | 528.24 | 5282
5503005 | 中(粗)砂 |  | m3 | 161
5505005 | 片石 |  | m3 | 100 | 2.19 | 385.615 | 38561.52 | [7 empty] | 385.615 | 38562
5505015 | 碎石(8cm) |  | m3 | 82.52
5505016 | 碎石 |  | m3 | 100 |  |  |  | 127.5 | 4.335 | 433.5 |  |  |  |  | 4.335 | 434
5509001 | 32.5级水泥 |  | t | 307.69
7801001 | 其他材料费 |  | 元 | 1 | 19.9 | 3503.992 | 3503.992 |  |  |  |  | 14.2 | 199.51 | 199.51 | 3703.502 | 3704
8005002 | 250L以内强制式混凝土搅拌机 |  | 台班 | 161.46 | [7 empty] | 0.29 | 4.075 | 657.8688 | 4.075 | 658
8007046 | 1t以内机动翻斗车 |  | 台班 | 212.89 | [7 empty] | 0.28 | 3.934 | 837.5093 | 3.934 | 838
第 21 页共 64 页
单价分析表（08表格式）
项目编码：209-5-a-1
项目名称：C20片石混凝土 |  |  |  | 单位：m3 |  | 数量：1760.8 |  |  | 单价：695.58 |  |  | 摊销费： |  |  |  | 标表4-3
代号 | 工 程 项 目 |  |  |  | 现浇混凝土挡土墙 |  |  | 挡土墙防渗层、泄水层及填内心 |  |  |  | 现浇钢筋混凝土防撞护栏 |  |  | 合 计
| 工 程 细 目 |  |  |  | 现浇片石混凝土挡土墙 |  |  | 加筋挡土墙 砂砾泄水层 换为【碎石未筛分碎石统料堆方】 |  |  |  | 现浇钢筋混凝土墙式护栏墙体混凝土 换为【普C25-32.5-4(商)】
| 定 额 单 位 |  |  |  | 10m3 |  |  | 100m3 |  |  |  | 10m3实体
| 工 程 数 量 |  |  |  | 176.08 |  |  | 0.034 |  |  |  | 14.05
| 定 额 表 号 |  |  |  | 1-4-19-1 |  |  | 1-4-26-2 |  |  |  | 5-1-1-5
| 工、料、机名称 |  | 单位 | 单价(元) | 定额 | 数量 | 金额(元) | 定额 | 数量 | 金额(元) |  | 定额 | 数量 | 金额(元) | 数量 | 金额(元)
8009026 | 8t以内汽车式起重机 |  | 台班 | 713.81
8099001 | 小型机具使用费 |  | 元 | 1 | 13.2 | 2324.256 | 2324.256 |  |  |  |  | 4.8 | 67.44 | 67.44 | 2391.696 | 2392
9999001 | 定额基价 |  | 元 | 1 | 4745 | 835500 | 835500 | 13302 | 452 | 452 |  | 5669 | 79649 | 79649 | 934040 | 934040
| 直接工程费 |  | 元 |  |  |  | 844252.54 |  |  | 561.69 |  |  |  | 78469.25 |  | 941339.46
| 措施费 | I | 元 |  | 217510 | 1.105% | 2403.49 | 122 | 1.105% | 1.35 |  | 25523 | 4.372% | 1115.86 |  | 3691.92
|  | II | 元 |  | 317853 | 1.201% | 3817.41 | 452 | 1.201% | 5.43 |  | 4 | 2.729% | 1003.73 |  | 4886.24
| 企业管理费 |  | 元 |  | 317921 | 4.577% | 14551.25 | 452 | 4.577% | 20.7 |  | 36777 | 8.133% | 2991.1 |  | 18060.19
| 规费 |  | 元 |  | 220410 | 33.5% | 73837.38 | 126 | 4.577% | 42.16 |  | 25342 | 33.5% | 8489.43 |  | 84392.66
| 利润 |  | 元 |  | 856242 | 7.42% | 63533.19 | 480 | 7.42% | 35.6 |  | 84754 | 7.42% | 6288.78 |  | 71279.84
| 税金 |  | 元 |  | 1002404 | 9% | 90216.35 | 667 | 9% | 60.02 |  | 98358 | 9% | 8852.2 |  | 101129.26
| 合计 |  | 元 |  |  |  | 1092611.62 |  |  | 726.95 |  |  |  | 107210.35 |  | 1224777
| 单位单价 |  | 元 |  |  |  | 6205 |  |  | 21381 |  |  |  | 7631 |  | 35217
| 每m3单价 |  | 元 |  |  |  | 620.52 |  |  | 0.41 |  |  |  | 60.89 |  | 681.82
第 22 页共 64 页
单价分析表（08表格式）
项目编码：209-5-a-1
项目名称：C20片石混凝土 |  |  |  | 单位：m3 |  | 数量：1760.8 |  |  | 单价：695.58 |  |  | 摊销费： |  |  |  | 标表4-3
代号 | 工 程 项 目 |  |  |  | 挖掘机挖装土、石方 |  |  | 夯实填土 |  |  |  | 自卸汽车运土、石方 |  |  | 合 计
| 工 程 细 目 |  |  |  | 2.0m3以内挖掘机挖装普通土 |  |  | 夯土机夯实填土 |  |  |  | 12t以内自卸汽车运土 第一个1km 实际运距(km):10
| 定 额 单 位 |  |  |  | 1000m3天然密实方 |  |  | 1000m3 |  |  |  | 1000m3天然密实方
| 工 程 数 量 |  |  |  | 1.393 |  |  | 0.733 |  |  |  | 0.623
| 定 额 表 号 |  |  |  | 1-1-9-8 |  |  | 1-1-7-2 |  |  |  | 1-1-11-7
| 工、料、机名称 |  | 单位 | 单价(元) | 定额 | 数量 | 金额(元) | 定额 | 数量 | 金额(元) |  | 定额 | 数量 | 金额(元) | 数量 | 金额(元)
1001001 | 人工 |  | 工日 | 108.85 | 3.1 | 4.318 | 470.047 | 48.8 | 35.77 | 3893.608
8001030 | 2.0m3以内履带式液压单斗挖掘机 |  | 台班 | 1478.79 | 1.3 | 1.811 | 2677.940811 | [7 empty] | 1.811 | 2678
8001095 | 蛙式夯土机 |  | 台班 | 23.81 |  |  |  | 70.42 | 51.618 | 1229.0212466 |  |  |  |  | 51.618 | 1229
8007016 | 12t以内自卸汽车 |  | 台班 | 830.17 | [7 empty] | 18.92 | 11.787 | 9785.3466172 | 11.787 | 9785
9999001 | 定额基价 |  | 元 | 1 | 2281 | 3177 | 3177 | 7291 | 5344 | 5344 |  | 15920 | 9918 | 9918 | 934040 | 934040
| 直接工程费 |  | 元 |  |  |  | 3148 |  |  | 5122.63 |  |  |  | 9785.35 |  | 941339.46
| 措施费 | I | 元 |  | 3178 | 1.327% | 42.17 | 5344 | 1.327% | 70.92 |  | 9920 | 0.586% | 58.13 |  | 3691.92
|  | II | 元 |  | 3177 | 0.521% | 16.55 | 5344 | 0.521% | 27.84 |  | 1 | 0.154% | 15.28 |  | 4886.24
| 企业管理费 |  | 元 |  | 3178 | 3.471% | 110.31 | 5344 | 3.471% | 185.49 |  | 9919 | 2.03% | 201.35 |  | 18060.19
| 规费 |  | 元 |  | 864 | 33.5% | 289.53 | 3894 | 3.471% | 1304.37 |  | 1283 | 33.5% | 429.81 |  | 84392.66
| 利润 |  | 元 |  | 3347 | 7.42% | 248.32 | 5628 | 7.42% | 417.62 |  | 10193 | 7.42% | 756.33 |  | 71279.84
| 税金 |  | 元 |  | 3855 | 9% | 346.94 | 7129 | 9% | 641.59 |  | 11246 | 9% | 1012.16 |  | 101129.26
| 合计 |  | 元 |  |  |  | 4201.79 |  |  | 7770.45 |  |  |  | 12258.4 |  | 1224777
| 单位单价 |  | 元 |  |  |  | 3016 |  |  | 10601 |  |  |  | 19676 |  | 33293
| 每m3单价 |  | 元 |  |  |  | 2.39 |  |  | 4.41 |  |  |  | 6.96 |  | 13.76
第 23 页共 64 页
单价分析表（08表格式）
项目编码：304-3-a-1
项目名称：4.5%水泥稳定碎石基层 |  |  |  | 单位：m2 |  | 数量：1897.51 |  |  | 单价：70.02 |  |  | 摊销费： |  |  |  | 标表4-3
代号 | 工 程 项 目 |  |  |  | 机械铺筑厂拌基层稳定土混合料 |  |  | 水泥碎石(商) | [6 empty] | 合 计
| 工 程 细 目 |  |  |  | 机械铺筑厂拌基层稳定土混合料 120kW以内平地机铺筑 基层 |  |  | 水泥碎石(商)
| 定 额 单 位 |  |  |  | 1000m2 |  |  | m3
| 工 程 数 量 |  |  |  | 1.8975 |  |  | 303.6016
| 定 额 表 号 |  |  |  | 2-1-9-3 |  |  | 1515004
| 工、料、机名称 |  | 单位 | 单价(元) | 定额 | 数量 | 金额(元) | 定额 | 数量 | 金额(元) |  | 定额 | 数量 | 金额(元) | 数量 | 金额(元)
1001001 | 人工 |  | 工日 | 108.85 | 2.8 | 5.313 | 578.3230978 | [7 empty] | 5.313 | 578
1515004 | 水泥碎石(商) |  | m3 | 372 |  |  |  | 1 | 303.602 | 112939.7952 |  |  |  |  | 303.602 | 112940
7801001 | 其他材料费 |  | 元 | 1 | 301 | 571.151 | 571.1505 | [7 empty] | 571.151 | 571
8001058 | 120kW以内自行式平地机 |  | 台班 | 1174.97 | 0.33 | 0.626 | 735.74036466 | [7 empty] | 0.626 | 736
8001081 | 12~15t光轮压路机 |  | 台班 | 577.66 | 0.08 | 0.152 | 87.68936566 | [7 empty] | 0.152 | 88
8001090 | 20t以内振动压路机 |  | 台班 | 1439.94 | 0.41 | 0.778 | 1120.24308126 | [7 empty] | 0.778 | 1120
8003067 | 16~20t轮胎式压路机 |  | 台班 | 755.37 | 0.25 | 0.474 | 358.33090986 | [7 empty] | 0.474 | 358
8007043 | 10000L以内洒水汽车 |  | 台班 | 1095.8 | 0.16 | 0.304 | 332.6870716 | [7 empty] | 0.304 | 333
9999001 | 定额基价 |  | 元 | 1 | 2007 | 3808 | 3808 | 193 | 58595 | 58595 |  |  |  |  | 62403 | 62403
| 直接工程费 |  | 元 |  |  |  | 3784.17 |  |  | 112939.8 | [5 empty] | 116723.97
| 措施费 | I | 元 |  | 3238 | 1.151% | 37.27 | [8 empty] | 37.27
|  | II | 元 |  | 3809 | 0.818% | 31.16 | [8 empty] | 31.16
| 企业管理费 |  | 元 |  | 3809 | 3.164% | 120.53 | [8 empty] | 120.53
| 规费 |  | 元 |  | 985 | 33.5% | 330.03 | [8 empty] | 330.01
| 利润 |  | 元 |  | 3998 | 7.42% | 296.64 | 58593 | 7.42% | 4347.57 | [5 empty] | 4644.21
| 税金 |  | 元 |  | 4600 | 9% | 413.98 | 117291 | 9% | 10556.23 | [5 empty] | 10970.21
| 合计 |  | 元 |  |  |  | 5013.75 |  |  | 127843.6 | [5 empty] | 132864
| 单位单价 |  | 元 |  |  |  | 2642 |  |  | 421 | [5 empty] | 3063
| 每m2单价 |  | 元 |  |  |  | 2.64 |  |  | 67.37 | [5 empty] | 70.01
第 24 页共 64 页
单价分析表（08表格式）
项目编码：306-1-a
项目名称：厚160mm |  |  |  | 单位：m2 |  | 数量：2001.84 |  |  | 单价：31.3 |  |  | 摊销费： |  |  |  | 标表4-3
代号 | 工 程 项 目 |  |  |  | 级配碎石路面 | [9 empty] | 合 计
| 工 程 细 目 |  |  |  | 平地机机拌机铺底基层 厚8cm(级配碎石路面) 实际厚度(cm):16
| 定 额 单 位 |  |  |  | 1000m2
| 工 程 数 量 |  |  |  | 2.0018
| 定 额 表 号 |  |  |  | 2-2-2-15
| 工、料、机名称 |  | 单位 | 单价(元) | 定额 | 数量 | 金额(元) | 定额 | 数量 | 金额(元) |  | 定额 | 数量 | 金额(元) | 数量 | 金额(元)
1001001 | 人工 |  | 工日 | 108.85 | 2.5 | 5.005 | 544.7507 | [7 empty] | 5.005 | 545
5505016 | 碎石 |  | m3 | 100 | 245.64 | 491.732 | 49173.1978 | [7 empty] | 491.732 | 49173
8001058 | 120kW以内自行式平地机 |  | 台班 | 1174.97 | 0.5 | 1.001 | 1176.0509724 | [7 empty] | 1.001 | 1176
8001081 | 12~15t光轮压路机 |  | 台班 | 577.66 | 0.12 | 0.24 | 138.76606286 | [7 empty] | 0.24 | 139
8001083 | 18~21t光轮压路机 |  | 台班 | 737.74 | 0.68 | 1.361 | 1004.24931274 | [7 empty] | 1.361 | 1004
8007043 | 10000L以内洒水汽车 |  | 台班 | 1095.8 | 0.16 | 0.32 | 350.9781652 | [7 empty] | 0.32 | 351
9999001 | 定额基价 |  | 元 | 1 | 20222 | 40481 | 40481 | [7 empty] | 40481 | 40481
| 直接工程费 |  | 元 |  |  |  | 52388.01 | [8 empty] | 52388.01
| 措施费 | I | 元 |  | 3242 | 1.151% | 37.32 | [8 empty] | 37.32
|  | II | 元 |  | 40479 | 0.818% | 331.12 | [8 empty] | 331.12
| 企业管理费 |  | 元 |  | 40481 | 3.164% | 1280.81 | [8 empty] | 1280.82
| 规费 |  | 元 |  | 972 | 33.5% | 325.59 | [8 empty] | 325.58
| 利润 |  | 元 |  | 42130 | 7.42% | 3126.01 | [8 empty] | 3126.01
| 税金 |  | 元 |  | 57489 | 9% | 5174 | [8 empty] | 5174
| 合计 |  | 元 |  |  |  | 62662.86 | [8 empty] | 62658
| 单位单价 |  | 元 |  |  |  | 31303 | [8 empty] | 31303
| 每m2单价 |  | 元 |  |  |  | 31.3 | [8 empty] | 31.3
第 25 页共 64 页
单价分析表（08表格式）
项目编码：308-1
项目名称：透层 |  |  |  | 单位：m2 |  | 数量：1793.18 |  |  | 单价：3.78 |  |  | 摊销费： |  |  |  | 标表4-3
代号 | 工 程 项 目 |  |  |  | 透层、粘层、封层 | [9 empty] | 合 计
| 工 程 细 目 |  |  |  | 乳化沥青半刚性基层透层
| 定 额 单 位 |  |  |  | 1000m2
| 工 程 数 量 |  |  |  | 1.7932
| 定 额 表 号 |  |  |  | 2-2-16-4
| 工、料、机名称 |  | 单位 | 单价(元) | 定额 | 数量 | 金额(元) | 定额 | 数量 | 金额(元) |  | 定额 | 数量 | 金额(元) | 数量 | 金额(元)
1001001 | 人工 |  | 工日 | 108.85 | 0.2 | 0.359 | 39.0375 | [7 empty] | 0.359 | 39
3001005 | 乳化沥青 |  | t | 2846 | 0.927 | 1.662 | 4730.843188 | [7 empty] | 1.662 | 4731
5503015 | 路面用石屑 |  | m3 | 102 | 2.55 | 4.573 | 466.4061 | [7 empty] | 4.573 | 466
8003040 | 8000L以内沥青洒布车 |  | 台班 | 826.12 | 0.05 | 0.09 | 74.06909308 | [7 empty] | 0.09 | 74
8003066 | 9~16t轮胎式压路机 |  | 台班 | 643.43 | 0.12 | 0.215 | 138.45455426 | [7 empty] | 0.215 | 138
9999001 | 定额基价 |  | 元 | 1 | 3503 | 6282 | 6282 | [7 empty] | 6282 | 6282
| 直接工程费 |  | 元 |  |  |  | 5448.81 | [8 empty] | 5448.81
| 措施费 | I | 元 |  | 252 | 1.151% | 2.9 | [8 empty] | 2.9
|  | II | 元 |  | 6282 | 0.818% | 51.39 | [8 empty] | 51.39
| 企业管理费 |  | 元 |  | 6282 | 3.164% | 198.75 | [8 empty] | 198.76
| 规费 |  | 元 |  | 72 | 33.5% | 24.17 | [8 empty] | 24.17
| 利润 |  | 元 |  | 6535 | 7.42% | 484.91 | [8 empty] | 484.91
| 税金 |  | 元 |  | 6211 | 9% | 558.99 | [8 empty] | 558.99
| 合计 |  | 元 |  |  |  | 6769.94 | [8 empty] | 6778
| 单位单价 |  | 元 |  |  |  | 3775 | [8 empty] | 3775
| 每m2单价 |  | 元 |  |  |  | 3.78 | [8 empty] | 3.78
第 26 页共 64 页
单价分析表（08表格式）
项目编码：309-2-a
项目名称：厚50mm |  |  |  | 单位：m2 |  | 数量：1793.18 |  |  | 单价：79.24 |  |  | 摊销费： |  |  |  | 标表4-3
代号 | 工 程 项 目 |  |  |  | 沥青混合料路面铺筑 |  |  | 中粒式沥青混凝土(商) | [6 empty] | 合 计
| 工 程 细 目 |  |  |  | 机械摊铺中粒式沥青混凝土混合料(160t/h以内) |  |  | 中粒式沥青混凝土(商)
| 定 额 单 位 |  |  |  | 1000m3路面实体 |  |  | m3
| 工 程 数 量 |  |  |  | 0.08966 |  |  | 91.4522
| 定 额 表 号 |  |  |  | 2-2-14-43 |  |  | 1513006
| 工、料、机名称 |  | 单位 | 单价(元) | 定额 | 数量 | 金额(元) | 定额 | 数量 | 金额(元) |  | 定额 | 数量 | 金额(元) | 数量 | 金额(元)
1001001 | 人工 |  | 工日 | 108.85 | 23.2 | 2.08 | 226.4201912 | [7 empty] | 2.08 | 226
1513006 | 中粒式沥青混凝土(商) |  | m3 | 1327 |  |  |  | 1 | 91.452 | 121357.04286 |  |  |  |  | 91.452 | 121357
8003059 | 9.0m内沥青混合料摊铺机(带自动找平) |  | 台班 | 2629.34 | 2.87 | 0.257 | 676.59228616 | [7 empty] | 0.257 | 677
8003063 | 10t以内振动压路机(双钢轮) |  | 台班 | 1084.3 | 10.84 | 0.972 | 1053.8463502 | [7 empty] | 0.972 | 1054
8003067 | 16~20t轮胎式压路机 |  | 台班 | 755.37 | 2.2 | 0.197 | 148.99824324 | [7 empty] | 0.197 | 149
8003068 | 20~25t轮胎式压路机 |  | 台班 | 941.19 | 3.32 | 0.298 | 280.16496849 | [7 empty] | 0.298 | 280
8007043 | 10000L以内洒水汽车 |  | 台班 | 1095.8 | 0.4 | 0.036 | 39.2998 | [7 empty] | 0.036 | 39
9999001 | 定额基价 |  | 元 | 1 | 27240 | 2442 | 2442 | 893 | 81667 | 81667 |  |  |  |  | 84109 | 84109
| 直接工程费 |  | 元 |  |  |  | 2425.32 |  |  | 121357.04 | [5 empty] | 123782.36
| 措施费 | I | 元 |  | 2442 | 1.151% | 28.11 | [8 empty] | 28.11
|  | II | 元 |  | 2443 | 0.818% | 19.98 | [8 empty] | 19.98
| 企业管理费 |  | 元 |  | 2442 | 3.164% | 77.28 | [8 empty] | 77.28
| 规费 |  | 元 |  | 580 | 33.5% | 194.24 | [8 empty] | 194.24
| 利润 |  | 元 |  | 2568 | 7.42% | 190.52 | 81691 | 7.42% | 6061.45 | [5 empty] | 6251.97
| 税金 |  | 元 |  | 2935 | 9% | 264.19 | 127423 | 9% | 11468.1 | [5 empty] | 11732.29
| 合计 |  | 元 |  |  |  | 3199.64 |  |  | 138886.6 | [5 empty] | 142092
| 单位单价 |  | 元 |  |  |  | 35686 |  |  | 1519 | [5 empty] | 37205
| 每m2单价 |  | 元 |  |  |  | 1.78 |  |  | 77.45 | [5 empty] | 79.23
第 27 页共 64 页
单价分析表（08表格式）
项目编码：310-2
项目名称：封层 |  |  |  | 单位：m2 |  | 数量：1793.18 |  |  | 单价：8.13 |  |  | 摊销费： |  |  |  | 标表4-3
代号 | 工 程 项 目 |  |  |  | 透层、粘层、封层 | [9 empty] | 合 计
| 工 程 细 目 |  |  |  | 乳化沥青稀浆封层 ES-2型
| 定 额 单 位 |  |  |  | 1000m2
| 工 程 数 量 |  |  |  | 1.7932
| 定 额 表 号 |  |  |  | 2-2-16-16
| 工、料、机名称 |  | 单位 | 单价(元) | 定额 | 数量 | 金额(元) | 定额 | 数量 | 金额(元) |  | 定额 | 数量 | 金额(元) | 数量 | 金额(元)
1001001 | 人工 |  | 工日 | 108.85 | 4.9 | 8.787 | 956.4194507 | [7 empty] | 8.787 | 956
3001005 | 乳化沥青 |  | t | 2846 | 1.476 | 2.647 | 7532.604964 | [7 empty] | 2.647 | 7533
5503004 | 砂 |  | m3 | 161 | 0.6 | 1.076 | 173.2212 | [7 empty] | 1.076 | 173
5503013 | 矿粉 |  | t | 134 | 0.278 | 0.499 | 66.7995 | [7 empty] | 0.499 | 67
5503015 | 路面用石屑 |  | m3 | 102 | 2.95 | 5.29 | 539.5679 | [7 empty] | 5.29 | 540
8003031 | 4000L内液态沥青运输车 |  | 台班 | 429.81 | 0.3 | 0.538 | 231.21800874 | [7 empty] | 0.538 | 231
8003062 | 2.5~3.5m稀浆封层机 |  | 台班 | 2944.93 | 0.29 | 0.52 | 1531.42838846 | [7 empty] | 0.52 | 1531
8007043 | 10000L以内洒水汽车 |  | 台班 | 1095.8 | 0.22 | 0.395 | 432.2931 | [7 empty] | 0.395 | 432
9999001 | 定额基价 |  | 元 | 1 | 7075 | 12687 | 12687 | [7 empty] | 12687 | 12687
| 直接工程费 |  | 元 |  |  |  | 11463.57 | [8 empty] | 11463.57
| 措施费 | I | 元 |  | 3140 | 1.151% | 36.14 | [8 empty] | 36.14
|  | II | 元 |  | 12686 | 0.818% | 103.77 | [8 empty] | 103.77
| 企业管理费 |  | 元 |  | 12686 | 3.164% | 401.4 | [8 empty] | 401.4
| 规费 |  | 元 |  | 1171 | 33.5% | 392.33 | [8 empty] | 392.33
| 利润 |  | 元 |  | 13228 | 7.42% | 981.53 | [8 empty] | 981.53
| 税金 |  | 元 |  | 13379 | 9% | 1204.08 | [8 empty] | 1204.08
| 合计 |  | 元 |  |  |  | 14582.82 | [8 empty] | 14579
| 单位单价 |  | 元 |  |  |  | 8132 | [8 empty] | 8132
| 每m2单价 |  | 元 |  |  |  | 8.13 | [8 empty] | 8.13
第 28 页共 64 页
单价分析表（08表格式）
项目编码：313-1
项目名称：路肩培土 |  |  |  | 单位：m3 |  | 数量：70.94 |  |  | 单价：40.67 |  |  | 摊销费： |  |  |  | 标表4-3
代号 | 工 程 项 目 |  |  |  | 挖路槽、培路肩、修筑泄水槽 | [9 empty] | 合 计
| 工 程 细 目 |  |  |  | 培路肩
| 定 额 单 位 |  |  |  | 100m3
| 工 程 数 量 |  |  |  | 0.7094
| 定 额 表 号 |  |  |  | 2-3-2-5
| 工、料、机名称 |  | 单位 | 单价(元) | 定额 | 数量 | 金额(元) | 定额 | 数量 | 金额(元) |  | 定额 | 数量 | 金额(元) | 数量 | 金额(元)
1001001 | 人工 |  | 工日 | 108.85 | 20.5 | 14.543 | 1582.972895 | [7 empty] | 14.543 | 1583
8001085 | 0.6t以内手扶式振动碾 |  | 台班 | 166.22 | 2.1 | 1.49 | 247.6245828 | [7 empty] | 1.49 | 248
9999001 | 定额基价 |  | 元 | 1 | 2524 | 1791 | 1791 | [7 empty] | 1791 | 1791
| 直接工程费 |  | 元 |  |  |  | 1830.6 | [8 empty] | 1830.6
| 措施费 | I | 元 |  | 1791 | 1.151% | 20.62 | [8 empty] | 20.62
|  | II | 元 |  | 1791 | 0.818% | 14.65 | [8 empty] | 14.65
| 企业管理费 |  | 元 |  | 1790 | 3.164% | 56.65 | [8 empty] | 56.66
| 规费 |  | 元 |  | 1745 | 33.5% | 584.62 | [8 empty] | 584.62
| 利润 |  | 元 |  | 1883 | 7.42% | 139.7 | [8 empty] | 139.7
| 税金 |  | 元 |  | 2647 | 9% | 238.22 | [8 empty] | 238.22
| 合计 |  | 元 |  |  |  | 2885.06 | [8 empty] | 2885
| 单位单价 |  | 元 |  |  |  | 4067 | [8 empty] | 4067
| 每m3单价 |  | 元 |  |  |  | 40.67 | [8 empty] | 40.67
第 29 页共 64 页
单价分析表（08表格式）
项目编码：419-1-a
项目名称：1-Φ1.0钢筋混凝土圆管涵 |  |  |  | 单位：m |  | 数量：11 |  |  | 单价：4459.11 |  |  | 摊销费： |  |  |  | 标表4-3
代号 | 工 程 项 目 |  |  |  | 机械挖基坑土、石方 |  |  | 自卸汽车运土、石方 |  |  |  | 机械挖基坑土、石方 |  |  | 合 计
| 工 程 细 目 |  |  |  | 2.0m3以内挖掘机挖基坑 ≤1500m3 土方 |  |  | 12t以内自卸汽车运土 第一个1km |  |  |  | 机械挖基坑 ≤1500m3 石方
| 定 额 单 位 |  |  |  | 1000m3 |  |  | 1000m3天然密实方 |  |  |  | 1000m3
| 工 程 数 量 |  |  |  | 0.039 |  |  | 0.039 |  |  |  | 0.104
| 定 额 表 号 |  |  |  | 4-1-3-4 |  |  | 1-1-11-7 |  |  |  | 4-1-3-5
| 工、料、机名称 |  | 单位 | 单价(元) | 定额 | 数量 | 金额(元) | 定额 | 数量 | 金额(元) |  | 定额 | 数量 | 金额(元) | 数量 | 金额(元)
1001001 | 人工 |  | 工日 | 108.85 | 109.2 | 4.259 | 463.5704 |  |  |  |  | 237.3 | 24.679 | 2686.3309 | 86.76 | 9444
2009003 | 空心钢钎 |  | kg | 6.84 | [7 empty] | 13.8 | 1.435 | 9.8168 | 1.435 | 10
2009004 | φ50mm以内合金钻头 |  | 个 | 31.88 | [7 empty] | 21 | 2.184 | 69.6259 | 2.184 | 70
5005002 | 硝铵炸药 |  | kg | 11.97 | [7 empty] | 157.1 | 16.338 | 195.5706 | 16.338 | 196
5005008 | 非电毫秒雷管 |  | 个 | 3.16 | [7 empty] | 201 | 20.904 | 66.0566 | 20.904 | 66
5005009 | 导爆索 |  | m | 2.05 | [7 empty] | 90.8 | 9.443 | 19.3586 | 9.443 | 19
7801001 | 其他材料费 |  | 元 | 1 | [7 empty] | 22 | 2.288 | 2.288 | 297.1 | 297
8001035 | 1.0m3以内履带式机械单斗挖掘机 |  | 台班 | 1037.93 | [7 empty] | 3.46 | 0.36 | 373.4887312 | 0.36 | 373
8001037 | 2.0m3以内履带式机械单斗挖掘机 |  | 台班 | 1619.09 | 1.66 | 0.065 | 104.8198866 | [7 empty] | 0.065 | 105
8007016 | 12t以内自卸汽车 |  | 台班 | 830.17 |  |  |  | 5.96 | 0.232 | 192.9647148 |  |  |  |  | 0.992 | 823
8017049 | 9m3/min内机动空压机 |  | 台班 | 701 | [7 empty] | 7 | 0.728 | 510.328 | 0.728 | 510
8099001 | 小型机具使用费 |  | 元 | 1 | [7 empty] | 340.2 | 35.381 | 35.3808 | 77.658 | 78
9999001 | 定额基价 |  | 元 | 1 | 14331 | 559 | 559 | 5015 | 196 | 196 |  | 37722 | 3923 | 3923 | 37481 | 37481
| 直接工程费 |  | 元 |  |  |  | 568.39 |  |  | 192.96 |  |  |  | 3968.25 |  | 37236.43
| 措施费 | I | 元 |  | 559 | 2.316% | 12.95 | 195 | 0.586% | 1.14 |  | 3560 | 2.316% | 82.45 |  | 280.1
|  | II | 元 |  | 559 | 1.537% | 8.59 | 195 | 0.154% | 0.3 |  |  | 1.537% | 60.3 |  | 247.31
| 企业管理费 |  | 元 |  | 559 | 5.912% | 33.04 | 196 | 2.03% | 3.97 |  | 3923 | 5.912% | 231.93 |  | 962.47
| 规费 |  | 元 |  | 478 | 33.5% | 160.02 | 25 | 2.03% | 8.48 |  | 2765 | 33.5% | 926.17 |  | 3382.29
| 利润 |  | 元 |  | 613 | 7.42% | 45.52 | 201 | 7.42% | 14.91 |  | 4298 | 7.42% | 318.9 |  | 2891.62
| 税金 |  | 元 |  | 829 | 9% | 74.57 | 222 | 9% | 19.96 |  | 5588 | 9% | 502.92 |  | 4049.99
| 合计 |  | 元 |  |  |  | 903.07 |  |  | 241.73 |  |  |  | 6090.92 |  | 49050
第 30 页共 64 页
单价分析表（08表格式）
| 单位单价 |  | 元 |  |  |  | 23156 |  |  | 6198 |  |  |  | 58567 |  | 87921
| 每m单价 |  | 元 |  |  |  | 82.1 |  |  | 21.98 |  |  |  | 553.72 |  | 657.8
第 31 页共 64 页
单价分析表（08表格式）
项目编码：419-1-a
项目名称：1-Φ1.0钢筋混凝土圆管涵 |  |  |  | 单位：m |  | 数量：11 |  |  | 单价：4459.11 |  |  | 摊销费： |  |  |  | 标表4-3
代号 | 工 程 项 目 |  |  |  | 自卸汽车运土、石方 |  |  | 基础垫层 |  |  |  | 安装圆管涵 |  |  | 合 计
| 工 程 细 目 |  |  |  | 12t以内自卸汽车运石 第一个1km |  |  | 填砂砾(砂)基础垫层 |  |  |  | 现浇管座混凝土 换为【普C30-32.5-4(商)】
| 定 额 单 位 |  |  |  | 1000m3天然密实方 |  |  | 10m3实体 |  |  |  | 10m3实体
| 工 程 数 量 |  |  |  | 0.104 |  |  | 1.54 |  |  |  | 1.2
| 定 额 表 号 |  |  |  | 1-1-11-21 |  |  | 4-11-5-1 |  |  |  | 4-7-5-5
| 工、料、机名称 |  | 单位 | 单价(元) | 定额 | 数量 | 金额(元) | 定额 | 数量 | 金额(元) |  | 定额 | 数量 | 金额(元) | 数量 | 金额(元)
1001001 | 人工 |  | 工日 | 108.85 |  |  |  | 2.9 | 4.466 | 486.1241 |  | 6.2 | 7.44 | 809.844
1511034 | 普C30-32.5-4(商) |  | m3 | 294 | [7 empty] | 10.2 | 12.24 | 3598.56 | 47.634 | 14004
2009028 | 铁件 |  | kg | 4.82 | [7 empty] | 1.3 | 1.56 | 7.5192 | 26.035 | 125
2009030 | 铁钉 |  | kg | 4.7 | [7 empty] | 1.8 | 2.16 | 10.152 | 3.094 | 15
3005004 | 水 |  | m3 | 5.78 | [7 empty] | 10 | 12 | 69.36 | 54.102 | 313
4003002 | 锯材 |  | m3 | 1504.42 | [7 empty] | 0.21 | 0.252 | 379.1138 | 0.374 | 562
5503007 | 砂砾 |  | m3 | 60 |  |  |  | 12.75 | 19.635 | 1178.1 |  |  |  |  | 20.617 | 1237
7801001 | 其他材料费 |  | 元 | 1 | [7 empty] | 16.7 | 20.04 | 20.04
8007016 | 12t以内自卸汽车 |  | 台班 | 830.17 | 7.3 | 0.759 | 630.2651
8009025 | 5t以内汽车式起重机 |  | 台班 | 645.68 | [7 empty] | 0.13 | 0.156 | 100.7261 | 0.655 | 423
8099001 | 小型机具使用费 |  | 元 | 1 | [7 empty] | 2.7 | 3.24 | 3.24
9999001 | 定额基价 |  | 元 | 1 | 6143 | 639 | 639 | 902 | 1389 | 1389 |  | 4299 | 5159 | 5159 | 37481 | 37481
| 直接工程费 |  | 元 |  |  |  | 630.26 |  |  | 1664.23 |  |  |  | 4998.55 |  | 37236.43
| 措施费 | I | 元 |  | 638 | 0.586% | 3.74 | 475 | 2.316% | 11 |  | 892 | 1.105% | 9.86 |  | 280.1
|  | II | 元 |  | 636 | 0.154% | 0.98 | 1390 | 1.537% | 21.36 |  |  | 1.201% | 16.13 |  | 247.31
| 企业管理费 |  | 元 |  | 639 | 2.03% | 12.97 | 1390 | 5.912% | 82.17 |  | 1342 | 4.577% | 61.44 |  | 962.47
| 规费 |  | 元 |  | 83 | 33.5% | 27.68 | 486 | 5.912% | 162.86 |  | 844 | 33.5% | 282.67 |  | 3382.29
| 利润 |  | 元 |  | 656 | 7.42% | 48.71 | 1504 | 7.42% | 111.6 |  | 5246 | 7.42% | 389.23 |  | 2891.62
| 税金 |  | 元 |  | 724 | 9% | 65.19 | 2053 | 9% | 184.78 |  | 5758 | 9% | 518.21 |  | 4049.99
| 合计 |  | 元 |  |  |  | 789.55 |  |  | 2237.99 |  |  |  | 6276.1 |  | 49050
| 单位单价 |  | 元 |  |  |  | 7592 |  |  | 1453 |  |  |  | 5230 |  | 14275
| 每m单价 |  | 元 |  |  |  | 71.78 |  |  | 203.45 |  |  |  | 570.55 |  | 845.78
第 32 页共 64 页
单价分析表（08表格式）
项目编码：419-1-a
项目名称：1-Φ1.0钢筋混凝土圆管涵 |  |  |  | 单位：m |  | 数量：11 |  |  | 单价：4459.11 |  |  | 摊销费： |  |  |  | 标表4-3
代号 | 工 程 项 目 |  |  |  | 安装圆管涵 |  |  | 1-Φ1.0钢筋混凝土圆管涵 |  |  |  | 沥青麻絮沉降缝 |  |  | 合 计
| 工 程 细 目 |  |  |  | 起重机安装 圆管涵管径1.0m以内 |  |  | 1-Φ1.0钢筋混凝土圆管涵 |  |  |  | 沥青麻絮伸缩缝(沉降缝)
| 定 额 单 位 |  |  |  | 10m3实体 |  |  | m |  |  |  | 10m2
| 工 程 数 量 |  |  |  | 0.462 |  |  | 11 |  |  |  | 0.3
| 定 额 表 号 |  |  |  | 4-7-5-3 |  |  | 1517001 |  |  |  | 4-11-1-1
| 工、料、机名称 |  | 单位 | 单价(元) | 定额 | 数量 | 金额(元) | 定额 | 数量 | 金额(元) |  | 定额 | 数量 | 金额(元) | 数量 | 金额(元)
1001001 | 人工 |  | 工日 | 108.85 | 5.3 | 2.449 | 266.5301 |  |  |  |  | 0.2 | 0.06 | 6.531
1517001 | 1-Φ1.0钢筋混凝土圆管涵 |  | m | 487 |  |  |  | 1 | 11 | 5357 |  |  |  |  | 11 | 5357
3001001 | 石油沥青 |  | t | 3750 | [7 empty] | 0.021 | 0.006 | 23.625 | 0.006 | 24
3005004 | 水 |  | m3 | 5.78 | 1 | 0.462 | 2.6704
5503005 | 中(粗)砂 |  | m3 | 161 | 0.48 | 0.222 | 35.7034 | [7 empty] | 0.222 | 36
5509001 | 32.5级水泥 |  | t | 307.69 | 0.202 | 0.093 | 28.71486156 | [7 empty] | 0.093 | 29
7801001 | 其他材料费 |  | 元 | 1 | 2.6 | 1.201 | 1.2012 |  |  |  |  | 53.4 | 16.02 | 16.02
8009025 | 5t以内汽车式起重机 |  | 台班 | 645.68 | 1.08 | 0.499 | 322.1684928
8099001 | 小型机具使用费 |  | 元 | 1 | 0.7 | 0.323 | 0.3234
9999001 | 定额基价 |  | 元 | 1 | 1362 | 629 | 629 | 487 | 5357 | 5357 |  | 170 | 51 | 51 | 37481 | 37481
| 直接工程费 |  | 元 |  |  |  | 657.31 |  |  | 5357 |  |  |  | 46.18 |  | 37236.43
| 措施费 | I | 元 |  | 578 | 1.105% | 6.39 |  |  |  |  | 6 | 2.316% | 0.14 |  | 280.1
|  | II | 元 |  | 629 | 1.201% | 7.55 | [5 empty] | 1.537% | 0.78 |  | 247.31
| 企业管理费 |  | 元 |  | 629 | 4.577% | 28.78 |  |  |  |  | 51 | 5.912% | 3.02 |  | 962.47
| 规费 |  | 元 |  | 375 | 33.5% | 125.67 |  |  |  |  | 7 | 33.5% | 2.2 |  | 3382.29
| 利润 |  | 元 |  | 672 | 7.42% | 49.85 | 5358 | 7.42% | 397.54 |  | 55 | 7.42% | 4.07 |  | 2891.62
| 税金 |  | 元 |  | 876 | 9% | 78.8 | 5754 | 9% | 517.88 |  | 56 | 9% | 5.07 |  | 4049.99
| 合计 |  | 元 |  |  |  | 954.36 |  |  | 6272.42 |  |  |  | 61.45 |  | 49050
| 单位单价 |  | 元 |  |  |  | 2066 |  |  | 570 |  |  |  | 205 |  | 2841
| 每m单价 |  | 元 |  |  |  | 86.76 |  |  | 570.22 |  |  |  | 5.59 |  | 662.57
第 33 页共 64 页
单价分析表（08表格式）
项目编码：419-1-a
项目名称：1-Φ1.0钢筋混凝土圆管涵 |  |  |  | 单位：m |  | 数量：11 |  |  | 单价：4459.11 |  |  | 摊销费： |  |  |  | 标表4-3
代号 | 工 程 项 目 |  |  |  | 基础、承台及支撑梁 |  |  | 实体式墩台 |  |  |  | 基础垫层 |  |  | 合 计
| 工 程 细 目 |  |  |  | 轻型墩台混凝土基础(跨径4m以内) 换为【普C30-32.5-4(商)】 |  |  | 轻型墩台 混凝土(跨径4m以内) 换为【普C30-32.5-4(商)】 |  |  |  | 填砂砾(砂)基础垫层
| 定 额 单 位 |  |  |  | 10m3实体 |  |  | 10m3实体 |  |  |  | 10m3实体
| 工 程 数 量 |  |  |  | 1.38 |  |  | 2.03 |  |  |  | 0.077
| 定 额 表 号 |  |  |  | 4-6-1-1 |  |  | 4-6-2-2 |  |  |  | 4-11-5-1
| 工、料、机名称 |  | 单位 | 单价(元) | 定额 | 数量 | 金额(元) | 定额 | 数量 | 金额(元) |  | 定额 | 数量 | 金额(元) | 数量 | 金额(元)
1001001 | 人工 |  | 工日 | 108.85 | 8.1 | 11.178 | 1216.7253 | 15.4 | 31.262 | 3402.8687 |  | 2.9 | 0.223 | 24.3062
1511034 | 普C30-32.5-4(商) |  | m3 | 294 | 10.2 | 14.076 | 4138.344 | 10.2 | 20.706 | 6087.564
2001019 | 钢丝绳 |  | t | 5681 |  |  |  | 0.004 | 0.008 | 46.1297 |  |  |  |  | 0.008 | 46
2001021 | 8~12号铁丝 |  | kg | 4.36 |  |  |  | 0.55 | 1.117 | 4.8679 |  |  |  |  | 1.117 | 5
2003008 | 钢管 |  | t | 3720 |  |  |  | 0.015 | 0.03 | 113.274 |  |  |  |  | 0.03 | 113
2003025 | 钢模板 |  | t | 5120 | 0.04 | 0.055 | 282.624 | 0.056 | 0.114 | 582.0416 |  |  |  |  | 0.172 | 880
2009013 | 螺栓 |  | kg | 7.35 | 1.3 | 1.794 | 13.1859 | 8.51 | 17.275 | 126.9735 |  |  |  |  | 19.424 | 143
2009028 | 铁件 |  | kg | 4.82 | 10.2 | 14.076 | 67.8463 | 5.02 | 10.191 | 49.1187
2009030 | 铁钉 |  | kg | 4.7 |  |  |  | 0.46 | 0.934 | 4.3889
3005004 | 水 |  | m3 | 5.78 | 12 | 16.56 | 95.7168 | 12 | 24.36 | 140.8008
4003002 | 锯材 |  | m3 | 1504.42 |  |  |  | 0.06 | 0.122 | 183.2384
5503007 | 砂砾 |  | m3 | 60 | [7 empty] | 12.75 | 0.982 | 58.905
7801001 | 其他材料费 |  | 元 | 1 | 37.4 | 51.612 | 51.612 | 98.9 | 200.767 | 200.767
8009030 | 25t以内汽车式起重机 |  | 台班 | 1360.04 | 0.34 | 0.469 | 638.1308 | 0.45 | 0.914 | 1242.3965 |  |  |  |  | 1.422 | 1934
8099001 | 小型机具使用费 |  | 元 | 1 | 10.2 | 14.076 | 14.076 | 11.8 | 23.954 | 23.954
9999001 | 定额基价 |  | 元 | 1 | 4853 | 6697 | 6697 | 6139 | 12462 | 12462 |  | 902 | 69 | 69 | 37481 | 37481
第 34 页共 64 页
单价分析表（08表格式）
| 直接工程费 |  | 元 |  |  |  | 6518.26 |  |  | 12208.38 |  |  |  | 83.21 |  | 37236.43
| 措施费 | I | 元 |  | 1838 | 2.316% | 42.57 | 4586 | 2.316% | 106.21 |  | 24 | 2.316% | 0.55 |  | 280.1
|  | II | 元 |  | 2309 | 1.537% | 35.49 | 6005 | 1.537% | 92.3 |  |  | 1.537% | 1.07 |  | 247.31
| 企业管理费 |  | 元 |  | 2309 | 5.912% | 136.51 | 6006 | 5.912% | 355.06 |  | 70 | 5.912% | 4.11 |  | 962.47
| 规费 |  | 元 |  | 1319 | 33.5% | 441.83 | 3602 | 5.912% | 1206.57 |  | 24 | 33.5% | 8.14 |  | 3382.29
| 利润 |  | 元 |  | 6912 | 7.42% | 512.88 | 13015 | 7.42% | 965.69 |  | 75 | 7.42% | 5.58 |  | 2891.62
| 税金 |  | 元 |  | 7688 | 9% | 691.88 | 14934 | 9% | 1344.08 |  | 103 | 9% | 9.24 |  | 4049.99
| 合计 |  | 元 |  |  |  | 8379.43 |  |  | 16278.31 |  |  |  | 111.9 |  | 49050
| 单位单价 |  | 元 |  |  |  | 6072 |  |  | 8019 |  |  |  | 1453 |  | 15544
| 每m单价 |  | 元 |  |  |  | 761.77 |  |  | 1479.85 |  |  |  | 10.17 |  | 2251.79
第 35 页共 64 页
单价分析表（08表格式）
项目编码：419-1-a
项目名称：1-Φ1.0钢筋混凝土圆管涵 |  |  |  | 单位：m |  | 数量：11 |  |  | 单价：4459.11 |  |  | 摊销费： |  |  |  | 标表4-3
代号 | 工 程 项 目 |  |  |  | 混凝土 | [9 empty] | 合 计
| 工 程 细 目 |  |  |  | 墩、台帽 混凝土非泵送 换为【普C30-32.5-4(商)】
| 定 额 单 位 |  |  |  | 10m3实体
| 工 程 数 量 |  |  |  | 0.06
| 定 额 表 号 |  |  |  | 4-6-3-1
| 工、料、机名称 |  | 单位 | 单价(元) | 定额 | 数量 | 金额(元) | 定额 | 数量 | 金额(元) |  | 定额 | 数量 | 金额(元) | 数量 | 金额(元)
1001001 | 人工 |  | 工日 | 108.85 | 12.4 | 0.744 | 80.9844
1511034 | 普C30-32.5-4(商) |  | m3 | 294 | 10.2 | 0.612 | 179.928
2003025 | 钢模板 |  | t | 5120 | 0.049 | 0.003 | 15.0528
2009013 | 螺栓 |  | kg | 7.35 | 5.91 | 0.355 | 2.6063
2009028 | 铁件 |  | kg | 4.82 | 3.48 | 0.209 | 1.0064
3005004 | 水 |  | m3 | 5.78 | 12 | 0.72 | 4.1616
7801001 | 其他材料费 |  | 元 | 1 | 86.2 | 5.172 | 5.172
8009030 | 25t以内汽车式起重机 |  | 台班 | 1360.04 | 0.66 | 0.04 | 53.8576
8099001 | 小型机具使用费 |  | 元 | 1 | 11.4 | 0.684 | 0.684
9999001 | 定额基价 |  | 元 | 1 | 5846 | 351 | 351 | [7 empty] | 37481 | 37481
| 直接工程费 |  | 元 |  |  |  | 343.45 | [8 empty] | 37236.43
| 措施费 | I | 元 |  | 134 | 2.316% | 3.1 | [8 empty] | 280.1
|  | II | 元 |  | 160 | 1.537% | 2.46 | [8 empty] | 247.31
| 企业管理费 |  | 元 |  | 160 | 5.912% | 9.45 | [8 empty] | 962.47
| 规费 |  | 元 |  | 90 | 33.5% | 30.03 | [8 empty] | 3382.29
| 利润 |  | 元 |  | 366 | 7.42% | 27.14 | [8 empty] | 2891.62
| 税金 |  | 元 |  | 416 | 9% | 37.41 | [8 empty] | 4049.99
| 合计 |  | 元 |  |  |  | 453.03 | [8 empty] | 49050
| 单位单价 |  | 元 |  |  |  | 7551 | [8 empty] | 7551
| 每m单价 |  | 元 |  |  |  | 41.18 | [8 empty] | 41.18
第 36 页共 64 页
单价分析表（08表格式）
项目编码：420-1-a
项目名称：1-2×2.0钢筋混凝土盖板涵 |  |  |  | 单位：m |  | 数量：9 |  |  | 单价：9845.76 |  |  | 摊销费： |  |  |  | 标表4-3
代号 | 工 程 项 目 |  |  |  | 机械挖基坑土、石方 |  |  | 自卸汽车运土、石方 |  |  |  | 现浇板上部构造 |  |  | 合 计
| 工 程 细 目 |  |  |  | 2.0m3以内挖掘机挖基坑 ≤1500m3 土方 |  |  | 12t以内自卸汽车运土 第一个1km 实际运距(km):10 |  |  |  | 矩形板混凝土 换为【普C35-32.5-4(商)】
| 定 额 单 位 |  |  |  | 1000m3 |  |  | 1000m3天然密实方 |  |  |  | 10m3实体
| 工 程 数 量 |  |  |  | 0.144 |  |  | 0.144 |  |  |  | 0.544
| 定 额 表 号 |  |  |  | 4-1-3-4 |  |  | 1-1-11-7 |  |  |  | 4-6-8-1
| 工、料、机名称 |  | 单位 | 单价(元) | 定额 | 数量 | 金额(元) | 定额 | 数量 | 金额(元) |  | 定额 | 数量 | 金额(元) | 数量 | 金额(元)
1001001 | 人工 |  | 工日 | 108.85 | 109.2 | 15.725 | 1711.6445 |  |  |  |  | 11 | 5.984 | 651.3584 | 144.435 | 15722
1511036 | 普C35-32.5-4(商) |  | m3 | 309 | [7 empty] | 10.2 | 5.549 | 1714.5792 | 5.549 | 1715
2001001 | HPB300钢筋 |  | t | 3178 | [7 empty] | 0.001 | 0.001 | 1.7288 | 0.031 | 99
2003004 | 型钢 |  | t | 3220 | [7 empty] | 0.004 | 0.002 | 7.0067 | 0.002 | 7
2003008 | 钢管 |  | t | 3720 | [7 empty] | 0.003 | 0.002 | 6.071 | 0.052 | 193
2003025 | 钢模板 |  | t | 5120 | [7 empty] | 0.088 | 0.048 | 245.1046 | 0.425 | 2178
2009028 | 铁件 |  | kg | 4.82 | [7 empty] | 0.4 | 0.218 | 1.0488 | 60.77 | 293
3005004 | 水 |  | m3 | 5.78 | [7 empty] | 15 | 8.16 | 47.1648 | 126.072 | 729
5009012 | 油毛毡 |  | m2 | 3.42 | [7 empty] | 7 | 3.808 | 13.0234 | 3.808 | 13
7801001 | 其他材料费 |  | 元 | 1 | [7 empty] | 67.9 | 36.938 | 36.9376 | 569.706 | 570
8001037 | 2.0m3以内履带式机械单斗挖掘机 |  | 台班 | 1619.09 | 1.66 | 0.239 | 387.0272736 | [7 empty] | 0.239 | 387
8007016 | 12t以内自卸汽车 |  | 台班 | 830.17 |  |  |  | 18.92 | 2.724 | 2261.7815616 |  |  |  |  | 2.724 | 2262
8009027 | 12t以内汽车式起重机 |  | 台班 | 850.88 | [7 empty] | 0.23 | 0.125 | 106.4621056 | 0.125 | 106
8009030 | 25t以内汽车式起重机 |  | 台班 | 1360.04 | [7 empty] | 0.26 | 0.141 | 192.3640576 | 3.39 | 4611
8099001 | 小型机具使用费 |  | 元 | 1 | [7 empty] | 11.4 | 6.202 | 6.2016 | 108.742 | 109
9999001 | 定额基价 |  | 元 | 1 | 14331 | 2064 | 2064 | 15920 | 2292 | 2292 |  | 5672 | 3086 | 3086 | 66522 | 66522
第 37 页共 64 页
单价分析表（08表格式）
| 直接工程费 |  | 元 |  |  |  | 2098.67 |  |  | 2261.78 |  |  |  | 3029.05 |  | 67408.54
| 措施费 | I | 元 |  | 2063 | 2.316% | 47.79 | 2294 | 0.586% | 13.44 |  | 940 | 2.316% | 21.77 |  | 477.35
|  | II | 元 |  | 2064 | 1.537% | 31.72 | 2292 | 0.154% | 3.53 |  |  | 1.537% | 19.79 |  | 517.97
| 企业管理费 |  | 元 |  | 2064 | 5.912% | 122.01 | 2293 | 2.03% | 46.54 |  | 1287 | 5.912% | 76.11 |  | 2071.92
| 规费 |  | 元 |  | 1764 | 33.5% | 590.84 | 297 | 2.03% | 99.35 |  | 709 | 33.5% | 237.64 |  | 5656.15
| 利润 |  | 元 |  | 2265 | 7.42% | 168.07 | 2356 | 7.42% | 174.82 |  | 3203 | 7.42% | 237.67 |  | 5163.38
| 税金 |  | 元 |  | 3059 | 9% | 275.32 | 2599 | 9% | 233.95 |  | 3622 | 9% | 325.98 |  | 7316.56
| 合计 |  | 元 |  |  |  | 3334.41 |  |  | 2833.4 |  |  |  | 3948.01 |  | 88612
| 单位单价 |  | 元 |  |  |  | 23156 |  |  | 19676 |  |  |  | 7257 |  | 50089
| 每m单价 |  | 元 |  |  |  | 370.49 |  |  | 314.82 |  |  |  | 438.67 |  | 1123.98
第 38 页共 64 页
单价分析表（08表格式）
项目编码：420-1-a
项目名称：1-2×2.0钢筋混凝土盖板涵 |  |  |  | 单位：m |  | 数量：9 |  |  | 单价：9845.76 |  |  | 摊销费： |  |  |  | 标表4-3
代号 | 工 程 项 目 |  |  |  | 现浇板上部构造 |  |  | 混凝土 |  |  |  | 钢筋 |  |  | 合 计
| 工 程 细 目 |  |  |  | 现场加工 现浇矩形板上部构造 钢筋 |  |  | 墩、台帽 混凝土非泵送 换为【普C30-32.5-4(商)】 |  |  |  | 现场加工 桥(涵)台帽 钢筋
| 定 额 单 位 |  |  |  | t |  |  | 10m3实体 |  |  |  | t
| 工 程 数 量 |  |  |  | 1.084 |  |  | 0.481 |  |  |  | 0.03
| 定 额 表 号 |  |  |  | 4-6-8-4 |  |  | 4-6-3-1 |  |  |  | 4-6-3-5
| 工、料、机名称 |  | 单位 | 单价(元) | 定额 | 数量 | 金额(元) | 定额 | 数量 | 金额(元) |  | 定额 | 数量 | 金额(元) | 数量 | 金额(元)
1001001 | 人工 |  | 工日 | 108.85 | 4.1 | 4.444 | 483.7729 | 12.4 | 5.964 | 649.2249 |  | 6.9 | 0.207 | 22.5319
1511034 | 普C30-32.5-4(商) |  | m3 | 294 |  |  |  | 10.2 | 4.906 | 1442.4228 |  |  |  |  | 81.406 | 23933
2001001 | HPB300钢筋 |  | t | 3178 | [7 empty] | 1.025 | 0.031 | 97.7235
2001002 | HRB400钢筋 |  | t | 3194 | 1.025 | 1.111 | 3548.8534 | [7 empty] | 1.144 | 3654
2001022 | 20~22号铁丝 |  | kg | 4.6 | 2.32 | 2.515 | 11.5684 |  |  |  |  | 2.86 | 0.086 | 0.39468 | 2.692 | 12
2003025 | 钢模板 |  | t | 5120 |  |  |  | 0.049 | 0.024 | 120.6733
2009011 | 电焊条 |  | kg | 5.73 | 0.74 | 0.802 | 4.5964 |  |  |  |  | 2.23 | 0.067 | 0.38334 | 0.94 | 5
2009013 | 螺栓 |  | kg | 7.35 |  |  |  | 5.91 | 2.843 | 20.8939 |  |  |  |  | 36.931 | 271
2009028 | 铁件 |  | kg | 4.82 |  |  |  | 3.48 | 1.674 | 8.0681
3005004 | 水 |  | m3 | 5.78 |  |  |  | 12 | 5.772 | 33.3622
7801001 | 其他材料费 |  | 元 | 1 |  |  |  | 86.2 | 41.462 | 41.4622
8009030 | 25t以内汽车式起重机 |  | 台班 | 1360.04 |  |  |  | 0.66 | 0.317 | 431.7582984
8015028 | 32kVA内交流电弧焊机 |  | 台班 | 156.83 | 0.13 | 0.141 | 22.1005 |  |  |  |  | 0.32 | 0.01 | 1.5056 | 0.161 | 25
8099001 | 小型机具使用费 |  | 元 | 1 | 12.9 | 13.984 | 13.9836 | 11.4 | 5.483 | 5.4834 |  | 18.8 | 0.564 | 0.564
9999001 | 定额基价 |  | 元 | 1 | 3817 | 4138 | 4138 | 5846 | 2812 | 2812 |  | 4254 | 128 | 128 | 66522 | 66522
第 39 页共 64 页
单价分析表（08表格式）
| 直接工程费 |  | 元 |  |  |  | 4084.88 |  |  | 2753.35 |  |  |  | 123.1 |  | 67408.54
| 措施费 | I | 元 |  | 512 | 1.302% | 6.67 | 1070 | 2.316% | 24.79 |  | 24 | 1.302% | 0.31 |  | 477.35
|  | II | 元 |  | 4138 | 0.564% | 23.34 | 1282 | 1.537% | 19.71 |  |  | 0.564% | 0.72 |  | 517.97
| 企业管理费 |  | 元 |  | 4138 | 3.254% | 134.64 | 1282 | 5.912% | 75.81 |  | 127 | 3.254% | 4.14 |  | 2071.92
| 规费 |  | 元 |  | 499 | 33.5% | 167.2 | 718 | 5.912% | 240.64 |  | 24 | 33.5% | 7.9 |  | 5656.15
| 利润 |  | 元 |  | 4302 | 7.42% | 319.23 | 2932 | 7.42% | 217.58 |  | 133 | 7.42% | 9.86 |  | 5163.38
| 税金 |  | 元 |  | 4736 | 9% | 426.24 | 3332 | 9% | 299.87 |  | 146 | 9% | 13.14 |  | 7316.56
| 合计 |  | 元 |  |  |  | 5162.19 |  |  | 3631.76 |  |  |  | 159.19 |  | 88612
| 单位单价 |  | 元 |  |  |  | 4762 |  |  | 7550 |  |  |  | 5306 |  | 17618
| 每m单价 |  | 元 |  |  |  | 573.58 |  |  | 403.53 |  |  |  | 17.69 |  | 994.8
第 40 页共 64 页
单价分析表（08表格式）
项目编码：420-1-a
项目名称：1-2×2.0钢筋混凝土盖板涵 |  |  |  | 单位：m |  | 数量：9 |  |  | 单价：9845.76 |  |  | 摊销费： |  |  |  | 标表4-3
代号 | 工 程 项 目 |  |  |  | 钢筋 |  |  | 实体式墩台 |  |  |  | 基础、承台及支撑梁 |  |  | 合 计
| 工 程 细 目 |  |  |  | 现场加工 桥(涵)台帽 钢筋 |  |  | 轻型墩台 混凝土(跨径4m以内) 换为【普C30-32.5-4(商)】 |  |  |  | 轻型墩台混凝土基础(跨径4m以内) 换为【普C30-32.5-4(商)】
| 定 额 单 位 |  |  |  | t |  |  | 10m3实体 |  |  |  | 10m3实体
| 工 程 数 量 |  |  |  | 0.032 |  |  | 2.58 |  |  |  | 3.37
| 定 额 表 号 |  |  |  | 4-6-3-5 |  |  | 4-6-2-2 |  |  |  | 4-6-1-1
| 工、料、机名称 |  | 单位 | 单价(元) | 定额 | 数量 | 金额(元) | 定额 | 数量 | 金额(元) |  | 定额 | 数量 | 金额(元) | 数量 | 金额(元)
1001001 | 人工 |  | 工日 | 108.85 | 6.9 | 0.221 | 24.0341 | 15.4 | 39.732 | 4324.8282 |  | 8.1 | 27.297 | 2971.2784
1511034 | 普C30-32.5-4(商) |  | m3 | 294 |  |  |  | 10.2 | 26.316 | 7736.904 |  | 10.2 | 34.374 | 10105.956
2001001 | HPB300钢筋 |  | t | 3178
2001002 | HRB400钢筋 |  | t | 3194 | 1.025 | 0.033 | 104.7632
2001019 | 钢丝绳 |  | t | 5681 |  |  |  | 0.004 | 0.01 | 58.6279 |  |  |  |  | 0.013 | 76
2001021 | 8~12号铁丝 |  | kg | 4.36 |  |  |  | 0.55 | 1.419 | 6.1868 |  |  |  |  | 1.843 | 8
2001022 | 20~22号铁丝 |  | kg | 4.6 | 2.86 | 0.092 | 0.42099
2003008 | 钢管 |  | t | 3720 |  |  |  | 0.015 | 0.039 | 143.964
2003025 | 钢模板 |  | t | 5120 |  |  |  | 0.056 | 0.144 | 739.7376 |  | 0.04 | 0.135 | 690.176
2009011 | 电焊条 |  | kg | 5.73 | 2.23 | 0.071 | 0.40889
2009013 | 螺栓 |  | kg | 7.35 |  |  |  | 8.51 | 21.956 | 161.3751 |  | 1.3 | 4.381 | 32.2004
2009028 | 铁件 |  | kg | 4.82 |  |  |  | 5.02 | 12.952 | 62.4267 |  | 10.2 | 34.374 | 165.6827
2009030 | 铁钉 |  | kg | 4.7 |  |  |  | 0.46 | 1.187 | 5.578 |  |  |  |  | 1.541 | 7
3005004 | 水 |  | m3 | 5.78 |  |  |  | 12 | 30.96 | 178.9488 |  | 12 | 40.44 | 233.7432
4003002 | 锯材 |  | m3 | 1504.42 |  |  |  | 0.06 | 0.155 | 232.8842 |  |  |  |  | 0.201 | 302
7801001 | 其他材料费 |  | 元 | 1 |  |  |  | 98.9 | 255.162 | 255.162 |  | 37.4 | 126.038 | 126.038
8009030 | 25t以内汽车式起重机 |  | 台班 | 1360.04 |  |  |  | 0.45 | 1.161 | 1579.0064 |  | 0.34 | 1.146 | 1558.333832
8015028 | 32kVA内交流电弧焊机 |  | 台班 | 156.83 | 0.32 | 0.01 | 1.6059
8099001 | 小型机具使用费 |  | 元 | 1 | 18.8 | 0.602 | 0.6016 | 11.8 | 30.444 | 30.444 |  | 10.2 | 34.374 | 34.374
9999001 | 定额基价 |  | 元 | 1 | 4167 | 133 | 133 | 6139 | 15839 | 15839 |  | 4853 | 16355 | 16355 | 66522 | 66522
第 41 页共 64 页
单价分析表（08表格式）
| 直接工程费 |  | 元 |  |  |  | 131.83 |  |  | 15516.07 |  |  |  | 15917.79 |  | 67408.54
| 措施费 | I | 元 |  | 26 | 1.302% | 0.34 | 5828 | 2.316% | 134.98 |  | 4489 | 2.316% | 103.96 |  | 477.35
|  | II | 元 |  | 133 | 0.564% | 0.75 | 7632 | 1.537% | 117.31 |  | 1 | 1.537% | 86.68 |  | 517.97
| 企业管理费 |  | 元 |  | 133 | 3.254% | 4.34 | 7633 | 5.912% | 451.27 |  | 5639 | 5.912% | 333.36 |  | 2071.92
| 规费 |  | 元 |  | 25 | 33.5% | 8.43 | 4578 | 5.912% | 1533.47 |  | 3221 | 33.5% | 1078.98 |  | 5656.15
| 利润 |  | 元 |  | 139 | 7.42% | 10.3 | 16541 | 7.42% | 1227.33 |  | 16880 | 7.42% | 1252.46 |  | 5163.38
| 税金 |  | 元 |  | 156 | 9% | 14.04 | 18980 | 9% | 1708.24 |  | 18773 | 9% | 1689.58 |  | 7316.56
| 合计 |  | 元 |  |  |  | 170.02 |  |  | 20688.68 |  |  |  | 20462.81 |  | 88612
| 单位单价 |  | 元 |  |  |  | 5313 |  |  | 8019 |  |  |  | 6072 |  | 19404
| 每m单价 |  | 元 |  |  |  | 18.89 |  |  | 2298.74 |  |  |  | 2273.65 |  | 4591.28
第 42 页共 64 页
单价分析表（08表格式）
项目编码：420-1-a
项目名称：1-2×2.0钢筋混凝土盖板涵 |  |  |  | 单位：m |  | 数量：9 |  |  | 单价：9845.76 |  |  | 摊销费： |  |  |  | 标表4-3
代号 | 工 程 项 目 |  |  |  | 混凝土 |  |  | 基础、承台及支撑梁 |  |  |  | 实体式墩台 |  |  | 合 计
| 工 程 细 目 |  |  |  | 墩、台帽 混凝土非泵送 换为【普C30-32.5-4(商)】 |  |  | 轻型墩台混凝土基础(跨径4m以内) 换为【普C30-32.5-4(商)】 |  |  |  | 轻型墩台 混凝土(跨径4m以内) 换为【普C30-32.5-4(商)】
| 定 额 单 位 |  |  |  | 10m3实体 |  |  | 10m3实体 |  |  |  | 10m3实体
| 工 程 数 量 |  |  |  | 0.04 |  |  | 0.74 |  |  |  | 0.77
| 定 额 表 号 |  |  |  | 4-6-3-1 |  |  | 4-6-1-1 |  |  |  | 4-6-2-2
| 工、料、机名称 |  | 单位 | 单价(元) | 定额 | 数量 | 金额(元) | 定额 | 数量 | 金额(元) |  | 定额 | 数量 | 金额(元) | 数量 | 金额(元)
1001001 | 人工 |  | 工日 | 108.85 | 12.4 | 0.496 | 53.9896 | 8.1 | 5.994 | 652.4469 |  | 15.4 | 11.858 | 1290.7433
1511034 | 普C30-32.5-4(商) |  | m3 | 294 | 10.2 | 0.408 | 119.952 | 10.2 | 7.548 | 2219.112 |  | 10.2 | 7.854 | 2309.076
2001019 | 钢丝绳 |  | t | 5681 | [7 empty] | 0.004 | 0.003 | 17.4975
2001021 | 8~12号铁丝 |  | kg | 4.36 | [7 empty] | 0.55 | 0.424 | 1.8465
2003008 | 钢管 |  | t | 3720 | [7 empty] | 0.015 | 0.012 | 42.966
2003025 | 钢模板 |  | t | 5120 | 0.049 | 0.002 | 10.0352 | 0.04 | 0.03 | 151.552 |  | 0.056 | 0.043 | 220.7744
2009013 | 螺栓 |  | kg | 7.35 | 5.91 | 0.236 | 1.7375 | 1.3 | 0.962 | 7.0707 |  | 8.51 | 6.553 | 48.1623
2009028 | 铁件 |  | kg | 4.82 | 3.48 | 0.139 | 0.67094 | 10.2 | 7.548 | 36.3814 |  | 5.02 | 3.865 | 18.6312
2009030 | 铁钉 |  | kg | 4.7 | [7 empty] | 0.46 | 0.354 | 1.6647
3005004 | 水 |  | m3 | 5.78 | 12 | 0.48 | 2.7744 | 12 | 8.88 | 51.3264 |  | 12 | 9.24 | 53.4072
4003002 | 锯材 |  | m3 | 1504.42 | [7 empty] | 0.06 | 0.046 | 69.5042
7801001 | 其他材料费 |  | 元 | 1 | 86.2 | 3.448 | 3.448 | 37.4 | 27.676 | 27.676 |  | 98.9 | 76.153 | 76.153
8009030 | 25t以内汽车式起重机 |  | 台班 | 1360.04 | 0.66 | 0.026 | 35.9051 | 0.34 | 0.252 | 342.1861 |  | 0.45 | 0.347 | 471.2539
8099001 | 小型机具使用费 |  | 元 | 1 | 11.4 | 0.456 | 0.456 | 10.2 | 7.548 | 7.548 |  | 11.8 | 9.086 | 9.086
9999001 | 定额基价 |  | 元 | 1 | 5846 | 234 | 234 | 4853 | 3591 | 3591 |  | 6139 | 4727 | 4727 | 66522 | 66522
| 直接工程费 |  | 元 |  |  |  | 228.97 |  |  | 3495.3 |  |  |  | 4630.76 |  | 67408.54
| 措施费 | I | 元 |  | 89 | 2.316% | 2.06 | 986 | 2.316% | 22.83 |  | 1740 | 2.316% | 40.29 |  | 477.35
|  | II | 元 |  | 107 | 1.537% | 1.64 | 1238 | 1.537% | 19.03 |  |  | 1.537% | 35.01 |  | 517.97
| 企业管理费 |  | 元 |  | 107 | 5.912% | 6.3 | 1238 | 5.912% | 73.2 |  | 2278 | 5.912% | 134.68 |  | 2071.92
| 规费 |  | 元 |  | 60 | 33.5% | 20.02 | 707 | 5.912% | 236.92 |  | 1366 | 33.5% | 457.66 |  | 5656.15
| 利润 |  | 元 |  | 244 | 7.42% | 18.09 | 3706 | 7.42% | 275.02 |  | 4937 | 7.42% | 366.3 |  | 5163.38
| 税金 |  | 元 |  | 277 | 9% | 24.94 | 4122 | 9% | 371.01 |  | 5665 | 9% | 509.82 |  | 7316.56
| 合计 |  | 元 |  |  |  | 302.02 |  |  | 4493.32 |  |  |  | 6174.53 |  | 88612
第 43 页共 64 页
单价分析表（08表格式）
| 单位单价 |  | 元 |  |  |  | 7551 |  |  | 6072 |  |  |  | 8019 |  | 21642
| 每m单价 |  | 元 |  |  |  | 33.56 |  |  | 499.26 |  |  |  | 686.06 |  | 1218.88
第 44 页共 64 页
单价分析表（08表格式）
项目编码：420-1-a
项目名称：1-2×2.0钢筋混凝土盖板涵 |  |  |  | 单位：m |  | 数量：9 |  |  | 单价：9845.76 |  |  | 摊销费： |  |  |  | 标表4-3
代号 | 工 程 项 目 |  |  |  | 基础垫层 |  |  | 石砌边沟、排水沟、截水沟、急流槽 |  |  |  | 泡沫塑料板 |  |  | 合 计
| 工 程 细 目 |  |  |  | 填砂砾(砂)基础垫层 |  |  | 浆砌片石急流槽 |  |  |  | 泡沫塑料板
| 定 额 单 位 |  |  |  | 10m3实体 |  |  | 10m3实体 |  |  |  | m2
| 工 程 数 量 |  |  |  | 0.1 |  |  | 1.23 |  |  |  | 5.8
| 定 额 表 号 |  |  |  | 4-11-5-1 |  |  | 1-3-3-3 |  |  |  | 5001010
| 工、料、机名称 |  | 单位 | 单价(元) | 定额 | 数量 | 金额(元) | 定额 | 数量 | 金额(元) |  | 定额 | 数量 | 金额(元) | 数量 | 金额(元)
1001001 | 人工 |  | 工日 | 108.85 | 2.9 | 0.29 | 31.5665 | 5.1 | 6.273 | 682.8161
3005004 | 水 |  | m3 | 5.78 |  |  |  | 18 | 22.14 | 127.9692
5001010 | 泡沫塑料板 |  | m2 | 30 | [7 empty] | 1 | 5.8 | 174 | 5.8 | 174
5503005 | 中(粗)砂 |  | m3 | 161 |  |  |  | 4.17 | 5.129 | 825.7851 |  |  |  |  | 5.129 | 826
5503007 | 砂砾 |  | m3 | 60 | 12.75 | 1.275 | 76.5 | [7 empty] | 1.275 | 77
5505005 | 片石 |  | m3 | 100 |  |  |  | 11.5 | 14.145 | 1414.5 |  |  |  |  | 14.145 | 1415
5509001 | 32.5级水泥 |  | t | 307.69 |  |  |  | 1.037 | 1.276 | 392.4616719 |  |  |  |  | 1.276 | 392
7801001 | 其他材料费 |  | 元 | 1 |  |  |  | 2.3 | 2.829 | 2.829
8001045 | 1.0m3以内轮胎式装载机 |  | 台班 | 575.83 |  |  |  | 0.08 | 0.098 | 56.6617 |  |  |  |  | 0.098 | 57
8005010 | 400L以内灰浆搅拌机 |  | 台班 | 132.84 |  |  |  | 0.15 | 0.185 | 24.509 |  |  |  |  | 0.185 | 25
9999001 | 定额基价 |  | 元 | 1 | 902 | 90 | 90 | 2070 | 2546 | 2546 |  | 30 | 174 | 174 | 66522 | 66522
| 直接工程费 |  | 元 |  |  |  | 108.07 |  |  | 3527.53 |  |  |  | 174 |  | 67408.54
| 措施费 | I | 元 |  | 31 | 2.316% | 0.72 | 748 | 1.105% | 8.27 | [5 empty] | 477.35
|  | II | 元 |  | 90 | 1.537% | 1.39 | 2546 | 1.201% | 30.58 | [5 empty] | 517.97
| 企业管理费 |  | 元 |  | 90 | 5.912% | 5.34 | 2546 | 4.577% | 116.53 | [5 empty] | 2071.92
| 规费 |  | 元 |  | 32 | 33.5% | 10.57 | 714 | 4.577% | 239.05 | [5 empty] | 5656.15
| 利润 |  | 元 |  | 98 | 7.42% | 7.25 | 2701 | 7.42% | 200.45 |  | 174 | 7.42% | 12.93 |  | 5163.38
| 税金 |  | 元 |  | 133 | 9% | 12 | 4122 | 9% | 371.02 |  | 187 | 9% | 16.82 |  | 7316.56
| 合计 |  | 元 |  |  |  | 145.32 |  |  | 4493.45 |  |  |  | 203.75 |  | 88612
| 单位单价 |  | 元 |  |  |  | 1453 |  |  | 3653 |  |  |  | 35 |  | 5141
| 每m单价 |  | 元 |  |  |  | 16.15 |  |  | 499.27 |  |  |  | 22.64 |  | 538.06
第 45 页共 64 页
单价分析表（08表格式）
项目编码：420-1-a
项目名称：1-2×2.0钢筋混凝土盖板涵 |  |  |  | 单位：m |  | 数量：9 |  |  | 单价：9845.76 |  |  | 摊销费： |  |  |  | 标表4-3
代号 | 工 程 项 目 |  |  |  | 沥青浸透纤维板 |  |  | 基础垫层 | [6 empty] | 合 计
| 工 程 细 目 |  |  |  | 沥青浸透纤维板 |  |  | 填碎(砾)石基础垫层
| 定 额 单 位 |  |  |  | m2 |  |  | 10m3实体
| 工 程 数 量 |  |  |  | 1.3 |  |  | 5.7
| 定 额 表 号 |  |  |  | 5001011 |  |  | 4-11-5-2
| 工、料、机名称 |  | 单位 | 单价(元) | 定额 | 数量 | 金额(元) | 定额 | 数量 | 金额(元) |  | 定额 | 数量 | 金额(元) | 数量 | 金额(元)
1001001 | 人工 |  | 工日 | 108.85 |  |  |  | 3.5 | 19.95 | 2171.5575
5001011 | 沥青浸透纤维板 |  | m2 | 50 | 1 | 1.3 | 65 | [7 empty] | 1.3 | 65
5505013 | 碎石(4cm) |  | m3 | 100 |  |  |  | 12.44 | 70.908 | 7090.8 |  |  |  |  | 70.908 | 7091
9999001 | 定额基价 |  | 元 | 1 | 50 | 65 | 65 | 1447 | 8248 | 8248 |  |  |  |  | 66522 | 66522
| 直接工程费 |  | 元 |  |  |  | 65 |  |  | 9262.39 | [5 empty] | 67408.54
| 措施费 | I | 元 |  |  |  |  | 2121 | 2.316% | 49.13 | [5 empty] | 477.35
|  | II | 元 |  |  |  |  | 8248 | 1.537% | 126.77 | [5 empty] | 517.97
| 企业管理费 |  | 元 |  |  |  |  | 8248 | 5.912% | 487.64 | [5 empty] | 2071.92
| 规费 |  | 元 |  |  |  |  | 2172 | 5.912% | 727.5 | [5 empty] | 5656.15
| 利润 |  | 元 |  | 65 | 7.42% | 4.82 | 8911 | 7.42% | 661.2 | [5 empty] | 5163.38
| 税金 |  | 元 |  | 70 | 9% | 6.28 | 11315 | 9% | 1018.31 | [5 empty] | 7316.56
| 合计 |  | 元 |  |  |  | 76.1 |  |  | 12332.92 | [5 empty] | 88612
| 单位单价 |  | 元 |  |  |  | 59 |  |  | 2164 | [5 empty] | 2223
| 每m单价 |  | 元 |  |  |  | 8.46 |  |  | 1370.32 | [5 empty] | 1378.78
第 46 页共 64 页
单价分析表（08表格式）
项目编码：602-3-a-2
项目名称：Gr-B-2E |  |  |  | 单位：m |  | 数量：290 |  |  | 单价：197.07 |  |  | 摊销费： |  |  |  | 标表4-3
代号 | 工 程 项 目 |  |  |  | 钢筋混凝土基础 |  |  | 波形钢板护栏 |  |  |  | 波形钢板护栏 |  |  | 合 计
| 工 程 细 目 |  |  |  | 金属标志牌 基础混凝土 换为【普C30-32.5-4(商)】 |  |  | 波形钢板护栏 立柱钢管柱打入 |  |  |  | 波形钢板护栏 单面波形钢板
| 定 额 单 位 |  |  |  | 10m3实体 |  |  | t |  |  |  | t
| 工 程 数 量 |  |  |  | 0.3 |  |  | 3.803 |  |  |  | 3.992
| 定 额 表 号 |  |  |  | 5-1-4-1 |  |  | 5-1-2-3 |  |  |  | 5-1-2-5
| 工、料、机名称 |  | 单位 | 单价(元) | 定额 | 数量 | 金额(元) | 定额 | 数量 | 金额(元) |  | 定额 | 数量 | 金额(元) | 数量 | 金额(元)
1001001 | 人工 |  | 工日 | 108.85 | 13.1 | 3.93 | 427.7805 | 4.6 | 17.494 | 1904.2001 |  | 0.3 | 1.198 | 130.3588 | 22.621 | 2462
1511034 | 普C30-32.5-4(商) |  | m3 | 294 | 10.2 | 3.06 | 899.64 | [7 empty] | 3.06 | 900
2001019 | 钢丝绳 |  | t | 5681 | [7 empty] | 0.008 | 0.032 | 181.4284 | 0.032 | 181
2003004 | 型钢 |  | t | 3220 | 0.004 | 0.001 | 3.864 | [7 empty] | 0.001 | 4
2003005 | 钢板 |  | t | 3234 |  |  |  | 0.025 | 0.095 | 307.4726 |  |  |  |  | 0.095 | 307
2003015 | 钢管立柱 |  | t | 4842 |  |  |  | 1.01 | 3.841 | 18598.26726 |  |  |  |  | 3.841 | 18598
2003017 | 波形钢板 |  | t | 5117 | [7 empty] | 1.01 | 4.032 | 20631.33464 | 4.032 | 20631
2003026 | 组合钢模板 |  | t | 4634 | 0.007 | 0.002 | 9.7314 | [7 empty] | 0.002 | 10
2009011 | 电焊条 |  | kg | 5.73 |  |  |  | 4.8 | 18.254 | 104.5977 |  |  |  |  | 18.254 | 105
2009013 | 螺栓 |  | kg | 7.35 | [7 empty] | 53.5 | 213.572 | 1569.7542 | 213.572 | 1570
2009028 | 铁件 |  | kg | 4.82 | 3.3 | 0.99 | 4.7718 | [7 empty] | 0.99 | 5
3005004 | 水 |  | m3 | 5.78 | 12 | 3.6 | 20.808 | [7 empty] | 3.6 | 21
4003002 | 锯材 |  | m3 | 1504.42 | 0.001 |  | 0.45133
7801001 | 其他材料费 |  | 元 | 1 | 33.6 | 10.08 | 10.08 | 8.8 | 33.466 | 33.4664 |  |  |  |  | 43.546 | 44
8007001 | 2t以内载货汽车 |  | 台班 | 345.52 |  |  |  | 0.37 | 1.407 | 486.1846472 |  |  |  |  | 1.407 | 486
8007003 | 4t以内载货汽车 |  | 台班 | 474.2 | [7 empty] | 0.06 | 0.24 | 113.5804 | 0.24 | 114
8015028 | 32kVA内交流电弧焊机 |  | 台班 | 156.83 |  |  |  | 0.55 | 2.092 | 328.0334695 |  |  |  |  | 2.092 | 328
8099001 | 小型机具使用费 |  | 元 | 1 | 3.5 | 1.05 | 1.05 | 52 | 197.756 | 197.756 |  |  |  |  | 198.806 | 199
9999001 | 定额基价 |  | 元 | 1 | 4705 | 1412 | 1412 | 6073 | 23096 | 23096 |  | 5853 | 23365 | 23365 | 47873 | 47873
第 47 页共 64 页
单价分析表（08表格式）
| 直接工程费 |  | 元 |  |  |  | 1378.18 |  |  | 21959.97 |  |  |  | 22626.46 |  | 45964.61
| 措施费 | I | 元 |  | 419 | 1.105% | 4.63 | 2923 | 0.428% | 12.51 |  | 234 | 0.428% | 1 |  | 18.14
|  | II | 元 |  | 458 | 1.201% | 5.5 | 23094 | 0.564% | 130.25 |  | 2 | 0.564% | 131.78 |  | 267.53
| 企业管理费 |  | 元 |  | 458 | 4.577% | 20.94 | 23096 | 3.254% | 751.56 |  | 23365 | 3.254% | 760.31 |  | 1532.82
| 规费 |  | 元 |  | 428 | 33.5% | 143.31 | 2285 | 3.254% | 765.51 |  | 156 | 33.5% | 52.38 |  | 961.19
| 利润 |  | 元 |  | 1443 | 7.42% | 107.05 | 23991 | 7.42% | 1780.15 |  | 24259 | 7.42% | 1800.03 |  | 3687.23
| 税金 |  | 元 |  | 1660 | 9% | 149.36 | 25400 | 9% | 2285.98 |  | 25372 | 9% | 2283.46 |  | 4718.8
| 合计 |  | 元 |  |  |  | 1808.96 |  |  | 27685.92 |  |  |  | 27655.42 |  | 57150
| 单位单价 |  | 元 |  |  |  | 6030 |  |  | 7280 |  |  |  | 6928 |  | 20238
| 每m单价 |  | 元 |  |  |  | 6.24 |  |  | 95.47 |  |  |  | 95.36 |  | 197.07
第 48 页共 64 页
单价分析表（08表格式）
项目编码：602-3-c
项目名称：波形梁钢护栏端头 |  |  |  | 单位：个 |  | 数量：4 |  |  | 单价：69.28 |  |  | 摊销费： |  |  |  | 标表4-3
代号 | 工 程 项 目 |  |  |  | 波形钢板护栏 | [9 empty] | 合 计
| 工 程 细 目 |  |  |  | 波形钢板护栏 单面波形钢板
| 定 额 单 位 |  |  |  | t
| 工 程 数 量 |  |  |  | 0.04
| 定 额 表 号 |  |  |  | 5-1-2-5
| 工、料、机名称 |  | 单位 | 单价(元) | 定额 | 数量 | 金额(元) | 定额 | 数量 | 金额(元) |  | 定额 | 数量 | 金额(元) | 数量 | 金额(元)
1001001 | 人工 |  | 工日 | 108.85 | 0.3 | 0.012 | 1.3062 | [7 empty] | 0.012 | 1
2001019 | 钢丝绳 |  | t | 5681 | 0.008 |  | 1.8179 | [8 empty] | 2
2003017 | 波形钢板 |  | t | 5117 | 1.01 | 0.04 | 206.7268 | [7 empty] | 0.04 | 207
2009013 | 螺栓 |  | kg | 7.35 | 53.5 | 2.14 | 15.729 | [7 empty] | 2.14 | 16
8007003 | 4t以内载货汽车 |  | 台班 | 474.2 | 0.06 | 0.002 | 1.1381 | [7 empty] | 0.002 | 1
9999001 | 定额基价 |  | 元 | 1 | 5853 | 234 | 234 | [7 empty] | 234 | 234
| 直接工程费 |  | 元 |  |  |  | 226.72 | [8 empty] | 226.72
| 措施费 | I | 元 |  | 2 | 0.428% | 0.01 | [8 empty] | 0.01
|  | II | 元 |  | 234 | 0.564% | 1.32 | [8 empty] | 1.32
| 企业管理费 |  | 元 |  | 234 | 3.254% | 7.61 | [8 empty] | 7.62
| 规费 |  | 元 |  | 2 | 33.5% | 0.52 | [8 empty] | 0.52
| 利润 |  | 元 |  | 243 | 7.42% | 18.04 | [8 empty] | 18.04
| 税金 |  | 元 |  | 254 | 9% | 22.88 | [8 empty] | 22.88
| 合计 |  | 元 |  |  |  | 277.11 | [8 empty] | 277
| 单位单价 |  | 元 |  |  |  | 6928 | [8 empty] | 6928
| 每个单价 |  | 元 |  |  |  | 69.28 | [8 empty] | 69.28
第 49 页共 64 页
单价分析表（08表格式）
项目编码：602-6
项目名称：道口标柱 |  |  |  | 单位：根 |  | 数量：4 |  |  | 单价：273.34 |  |  | 摊销费： |  |  |  | 标表4-3
代号 | 工 程 项 目 |  |  |  | 隔离栅 |  |  | 隔离栅 |  |  |  | 隔离栅 |  |  | 合 计
| 工 程 细 目 |  |  |  | 钢筋混凝土隔离栅 立柱混凝土 换为【普C30-32.5-4(商)】 |  |  | 钢筋混凝土隔离栅 立柱钢筋 |  |  |  | 隔离栅立柱(钢管)
| 定 额 单 位 |  |  |  | 10m3 |  |  | t |  |  |  | t
| 工 程 数 量 |  |  |  | 0.032 |  |  | 0.001 |  |  |  | 0.055
| 定 额 表 号 |  |  |  | 5-1-3-1 |  |  | 5-1-3-2 |  |  |  | 5-1-3-3
| 工、料、机名称 |  | 单位 | 单价(元) | 定额 | 数量 | 金额(元) | 定额 | 数量 | 金额(元) |  | 定额 | 数量 | 金额(元) | 数量 | 金额(元)
1001001 | 人工 |  | 工日 | 108.85 | 47.5 | 1.52 | 165.452 | 7.5 | 0.008 | 0.81637 |  | 7.8 | 0.429 | 46.6966 | 1.975 | 215
1511034 | 普C30-32.5-4(商) |  | m3 | 294 | 10.2 | 0.326 | 95.9616 | [7 empty] | 0.326 | 96
2001001 | HPB300钢筋 |  | t | 3178 |  |  |  | 1.025 | 0.001 | 3.2574 |  |  |  |  | 0.001 | 3
2001022 | 20~22号铁丝 |  | kg | 4.6 |  |  |  | 5.1 | 0.005 | 0.02346 |  |  |  |  | 0.005
2003004 | 型钢 |  | t | 3220 | 0.002 |  | 0.20608 |  |  |  |  | 0.257 | 0.014 | 45.5147 | 0.014 | 46
2003015 | 钢管立柱 |  | t | 4842 | [7 empty] | 0.788 | 0.043 | 209.8523 | 0.043 | 210
2003026 | 组合钢模板 |  | t | 4634 | 0.043 | 0.001 | 6.3764 | [7 empty] | 0.001 | 6
2009011 | 电焊条 |  | kg | 5.73 | [7 empty] | 9.4 | 0.517 | 2.9624 | 0.517 | 3
2009028 | 铁件 |  | kg | 4.82 | 8.5 | 0.272 | 1.311 |  |  |  |  | 21.4 | 1.177 | 5.6731 | 1.449 | 7
3005004 | 水 |  | m3 | 5.78 | 15 | 0.48 | 2.7744 | [7 empty] | 0.48 | 3
4003001 | 原木 |  | m3 | 1759 | 0.019 | 0.001 | 1.0695 | [7 empty] | 0.001 | 1
7801001 | 其他材料费 |  | 元 | 1 | 14 | 0.448 | 0.448 |  |  |  |  | 25.4 | 1.397 | 1.397 | 2.113 | 2
8005002 | 250L以内强制式混凝土搅拌机 |  | 台班 | 161.46 | 0.31 | 0.01 | 1.6017 | [7 empty] | 0.01 | 2
8007001 | 2t以内载货汽车 |  | 台班 | 345.52 | [7 empty] | 0.87 | 0.048 | 16.5331 | 0.048 | 17
8007003 | 4t以内载货汽车 |  | 台班 | 474.2 | 2.17 | 0.069 | 32.9284 | [7 empty] | 0.069 | 33
8015028 | 32kVA内交流电弧焊机 |  | 台班 | 156.83 | [7 empty] | 1.29 | 0.071 | 11.1271 | 0.071 | 11
8099001 | 小型机具使用费 |  | 元 | 1 | 10.5 | 0.336 | 0.336 | 16.6 | 0.017 | 0.0166 |  | 88.6 | 4.873 | 4.873 | 5.226 | 5
9999001 | 定额基价 |  | 元 | 1 | 9641 | 309 | 309 | 4255 | 4 | 4 |  | 6571 | 361 | 361 | 902 | 902
第 50 页共 64 页
单价分析表（08表格式）
| 直接工程费 |  | 元 |  |  |  | 308.47 |  |  | 4.11 |  |  |  | 344.63 |  | 794.08
| 措施费 | I | 元 |  | 196 | 4.372% | 8.58 |  | 0.428% |  |  | 79 | 0.428% | 0.34 |  | 8.94
|  | II | 元 |  | 207 | 2.729% | 5.64 | 4 | 0.564% | 0.02 |  |  | 0.564% | 2.04 |  | 10.44
| 企业管理费 |  | 元 |  | 207 | 8.133% | 16.82 | 4 | 3.254% | 0.14 |  | 361 | 3.254% | 11.76 |  | 39.14
| 规费 |  | 元 |  | 174 | 33.5% | 58.32 | 1 | 3.254% | 0.28 |  | 60 | 33.5% | 19.98 |  | 79.22
| 利润 |  | 元 |  | 339 | 7.42% | 25.19 | 4 | 7.42% | 0.33 |  | 375 | 7.42% | 27.86 |  | 71.26
| 税金 |  | 元 |  | 423 | 9% | 38.07 | 5 | 9% | 0.44 |  | 407 | 9% | 36.59 |  | 90.27
| 合计 |  | 元 |  |  |  | 461.09 |  |  | 5.32 |  |  |  | 443.2 |  | 1093
| 单位单价 |  | 元 |  |  |  | 14409 |  |  | 5320 |  |  |  | 8058 |  | 27787
| 每根单价 |  | 元 |  |  |  | 115.27 |  |  | 1.33 |  |  |  | 110.8 |  | 227.4
第 51 页共 64 页
单价分析表（08表格式）
项目编码：602-6
项目名称：道口标柱 |  |  |  | 单位：根 |  | 数量：4 |  |  | 单价：273.34 |  |  | 摊销费： |  |  |  | 标表4-3
代号 | 工 程 项 目 |  |  |  | 轮廓标 | [9 empty] | 合 计
| 工 程 细 目 |  |  |  | 立面标记 反光膜
| 定 额 单 位 |  |  |  | 100m2
| 工 程 数 量 |  |  |  | 0.012
| 定 额 表 号 |  |  |  | 5-1-7-4
| 工、料、机名称 |  | 单位 | 单价(元) | 定额 | 数量 | 金额(元) | 定额 | 数量 | 金额(元) |  | 定额 | 数量 | 金额(元) | 数量 | 金额(元)
1001001 | 人工 |  | 工日 | 108.85 | 1.5 | 0.018 | 1.9593
6007004 | 反光膜 |  | m2 | 102 | 110 | 1.32 | 134.64 | [7 empty] | 1.32 | 135
7801001 | 其他材料费 |  | 元 | 1 | 22.3 | 0.268 | 0.2676
9999001 | 定额基价 |  | 元 | 1 | 18985 | 228 | 228 | [7 empty] | 902 | 902
| 直接工程费 |  | 元 |  |  |  | 136.87 | [8 empty] | 794.08
| 措施费 | I | 元 |  | 2 | 1.105% | 0.02 | [8 empty] | 8.94
|  | II | 元 |  | 228 | 1.201% | 2.74 | [8 empty] | 10.44
| 企业管理费 |  | 元 |  | 228 | 4.577% | 10.42 | [8 empty] | 39.14
| 规费 |  | 元 |  | 2 | 33.5% | 0.65 | [8 empty] | 79.22
| 利润 |  | 元 |  | 241 | 7.42% | 17.88 | [8 empty] | 71.26
| 税金 |  | 元 |  | 169 | 9% | 15.17 | [8 empty] | 90.27
| 合计 |  | 元 |  |  |  | 183.76 | [8 empty] | 1093
| 单位单价 |  | 元 |  |  |  | 15313 | [8 empty] | 15313
| 每根单价 |  | 元 |  |  |  | 45.94 | [8 empty] | 45.94
第 52 页共 64 页
单价分析表（08表格式）
项目编码：604-1-a
项目名称：禁令标志◇60（八边形） |  |  |  | 单位：个 |  | 数量：2 |  |  | 单价：1135.63 |  |  | 摊销费： |  |  |  | 标表4-3
代号 | 工 程 项 目 |  |  |  | 钢筋混凝土基础 |  |  | 钢筋混凝土基础 |  |  |  | 钢筋混凝土基础 |  |  | 合 计
| 工 程 细 目 |  |  |  | 金属标志牌 基础混凝土 换为【普C30-32.5-4(商)】 |  |  | 金属标志牌 基础钢筋 |  |  |  | 金属标志牌 基础钢筋 换为【HRB400钢筋】
| 定 额 单 位 |  |  |  | 10m3实体 |  |  | 1t钢筋 |  |  |  | 1t钢筋
| 工 程 数 量 |  |  |  | 0.077 |  |  | 0.008 |  |  |  | 0.019
| 定 额 表 号 |  |  |  | 5-1-4-1 |  |  | 5-1-4-2 |  |  |  | 5-1-4-2
| 工、料、机名称 |  | 单位 | 单价(元) | 定额 | 数量 | 金额(元) | 定额 | 数量 | 金额(元) |  | 定额 | 数量 | 金额(元) | 数量 | 金额(元)
1001001 | 人工 |  | 工日 | 108.85 | 13.1 | 1.009 | 109.797 | 8.7 | 0.07 | 7.576 |  | 8.7 | 0.165 | 17.9929 | 1.448 | 158
1511034 | 普C30-32.5-4(商) |  | m3 | 294 | 10.2 | 0.785 | 230.9076 | [7 empty] | 0.785 | 231
2001001 | HPB300钢筋 |  | t | 3178 |  |  |  | 1.025 | 0.008 | 26.0596 |  |  |  |  | 0.008 | 26
2001002 | HRB400钢筋 |  | t | 3194 | [7 empty] | 1.025 | 0.019 | 62.2032 | 0.019 | 62
2001022 | 20~22号铁丝 |  | kg | 4.6 |  |  |  | 5.1 | 0.041 | 0.18768 |  | 5.1 | 0.097 | 0.44574 | 0.138 | 1
2003004 | 型钢 |  | t | 3220 | 0.004 |  | 0.99176 | [8 empty] | 1
2003026 | 组合钢模板 |  | t | 4634 | 0.007 | 0.001 | 2.4977 | [7 empty] | 0.001 | 2
2009028 | 铁件 |  | kg | 4.82 | 3.3 | 0.254 | 1.2248 | [7 empty] | 0.254 | 1
3005004 | 水 |  | m3 | 5.78 | 12 | 0.924 | 5.3407 | [7 empty] | 0.924 | 5
4003002 | 锯材 |  | m3 | 1504.42 | 0.001 |  | 0.11584
7801001 | 其他材料费 |  | 元 | 1 | 33.6 | 2.587 | 2.5872 | [7 empty] | 2.587 | 3
8099001 | 小型机具使用费 |  | 元 | 1 | 3.5 | 0.27 | 0.2695 | [7 empty] | 0.27
9999001 | 定额基价 |  | 元 | 1 | 4705 | 362 | 362 | 4366 | 35 | 35 |  | 4278 | 81 | 81 | 1897 | 1897
| 直接工程费 |  | 元 |  |  |  | 353.73 |  |  | 33.82 |  |  |  | 80.64 |  | 1811.06
| 措施费 | I | 元 |  | 108 | 1.105% | 1.19 | 7 | 0.428% | 0.03 |  | 19 | 0.428% | 0.08 |  | 1.7
|  | II | 元 |  | 117 | 1.201% | 1.41 | 35 | 0.564% | 0.2 |  |  | 0.564% | 0.46 |  | 10.07
| 企业管理费 |  | 元 |  | 117 | 4.577% | 5.37 | 35 | 3.254% | 1.14 |  | 81 | 3.254% | 2.64 |  | 55.33
| 规费 |  | 元 |  | 110 | 33.5% | 36.78 | 8 | 3.254% | 2.53 |  | 18 | 33.5% | 6.03 |  | 59.82
| 利润 |  | 元 |  | 370 | 7.42% | 27.48 | 36 | 7.42% | 2.69 |  | 85 | 7.42% | 6.27 |  | 145.74
| 税金 |  | 元 |  | 426 | 9% | 38.34 | 40 | 9% | 3.64 |  | 96 | 9% | 8.65 |  | 187.54
| 合计 |  | 元 |  |  |  | 464.3 |  |  | 44.06 |  |  |  | 104.77 |  | 2271
| 单位单价 |  | 元 |  |  |  | 6030 |  |  | 5508 |  |  |  | 5514 |  | 17052
第 53 页共 64 页
单价分析表（08表格式）
| 每个单价 |  | 元 |  |  |  | 232.15 |  |  | 22.03 |  |  |  | 52.39 |  | 306.57
第 54 页共 64 页
单价分析表（08表格式）
项目编码：604-1-a
项目名称：禁令标志◇60（八边形） |  |  |  | 单位：个 |  | 数量：2 |  |  | 单价：1135.63 |  |  | 摊销费： |  |  |  | 标表4-3
代号 | 工 程 项 目 |  |  |  | 铝合金标志牌 |  |  | 铝合金标志牌 | [6 empty] | 合 计
| 工 程 细 目 |  |  |  | 单柱式铝合金标志 立柱 |  |  | 单柱式铝合金标志 面板
| 定 额 单 位 |  |  |  | 10t |  |  | 10t
| 工 程 数 量 |  |  |  | 0.019 |  |  | 0.001
| 定 额 表 号 |  |  |  | 5-1-4-3 |  |  | 5-1-4-4
| 工、料、机名称 |  | 单位 | 单价(元) | 定额 | 数量 | 金额(元) | 定额 | 数量 | 金额(元) |  | 定额 | 数量 | 金额(元) | 数量 | 金额(元)
1001001 | 人工 |  | 工日 | 108.85 | 9.5 | 0.181 | 19.6474 | 23.4 | 0.023 | 2.5471
2003015 | 钢管立柱 |  | t | 4842 | 6.314 | 0.12 | 580.8754 | [7 empty] | 0.12 | 581
2009011 | 电焊条 |  | kg | 5.73 | 0.9 | 0.017 | 0.097983 | [7 empty] | 0.017
2009029 | 镀锌铁件 |  | kg | 5.53 | 3759.9 | 71.438 | 395.0527 | 3033.7 | 3.034 | 16.7764 |  |  |  |  | 74.472 | 412
6007002 | 铝合金标志 包括板面、垫板及其他金属附件 |  | t | 22290 |  |  |  | 7.026 | 0.007 | 156.6095 |  |  |  |  | 0.007 | 157
6007004 | 反光膜 |  | m2 | 102 |  |  |  | 963.1 | 0.963 | 98.2362 |  |  |  |  | 0.963 | 98
8007005 | 6t以内载货汽车 |  | 台班 | 485.53 | 3.2 | 0.061 | 29.5202 | 7.9 | 0.008 | 3.8357 |  |  |  |  | 0.069 | 33
8009025 | 5t以内汽车式起重机 |  | 台班 | 645.68 | 2.83 | 0.054 | 34.7182 | 6.98 | 0.007 | 4.5068 |  |  |  |  | 0.061 | 39
8015028 | 32kVA内交流电弧焊机 |  | 台班 | 156.83 | 0.15 | 0.003 | 0.44697 | [7 empty] | 0.003
9999001 | 定额基价 |  | 元 | 1 | 58345 | 1109 | 1109 | 309941 | 310 | 310 |  |  |  |  | 1897 | 1897
| 直接工程费 |  | 元 |  |  |  | 1060.36 |  |  | 282.51 | [5 empty] | 1811.06
| 措施费 | I | 元 |  | 84 | 0.428% | 0.36 | 9 | 0.428% | 0.04 | [5 empty] | 1.7
|  | II | 元 |  | 1108 | 0.564% | 6.25 | 310 | 0.564% | 1.75 | [5 empty] | 10.07
| 企业管理费 |  | 元 |  | 1108 | 3.254% | 36.07 | 310 | 3.254% | 10.08 | [5 empty] | 55.33
| 规费 |  | 元 |  | 38 | 33.5% | 12.82 | 5 | 3.254% | 1.65 | [5 empty] | 59.82
| 利润 |  | 元 |  | 1151 | 7.42% | 85.42 | 322 | 7.42% | 23.88 | [5 empty] | 145.74
| 税金 |  | 元 |  | 1201 | 9% | 108.12 | 320 | 9% | 28.79 | [5 empty] | 187.54
| 合计 |  | 元 |  |  |  | 1309.41 |  |  | 348.71 | [5 empty] | 2271
| 单位单价 |  | 元 |  |  |  | 68916 |  |  | 348710 | [5 empty] | 417626
| 每个单价 |  | 元 |  |  |  | 654.71 |  |  | 174.36 | [5 empty] | 829.07
第 55 页共 64 页
单价分析表（08表格式）
项目编码：604-1-b
项目名称：警告标志△70 |  |  |  | 单位：个 |  | 数量：4 |  |  | 单价：1207.16 |  |  | 摊销费： |  |  |  | 标表4-3
代号 | 工 程 项 目 |  |  |  | 钢筋混凝土基础 |  |  | 钢筋混凝土基础 |  |  |  | 钢筋混凝土基础 |  |  | 合 计
| 工 程 细 目 |  |  |  | 金属标志牌 基础混凝土 换为【普C30-32.5-4(商)】 |  |  | 金属标志牌 基础钢筋 |  |  |  | 金属标志牌 基础钢筋 换为【HRB400钢筋】
| 定 额 单 位 |  |  |  | 10m3实体 |  |  | 1t钢筋 |  |  |  | 1t钢筋
| 工 程 数 量 |  |  |  | 0.154 |  |  | 0.016 |  |  |  | 0.039
| 定 额 表 号 |  |  |  | 5-1-4-1 |  |  | 5-1-4-2 |  |  |  | 5-1-4-2
| 工、料、机名称 |  | 单位 | 单价(元) | 定额 | 数量 | 金额(元) | 定额 | 数量 | 金额(元) |  | 定额 | 数量 | 金额(元) | 数量 | 金额(元)
1001001 | 人工 |  | 工日 | 108.85 | 13.1 | 2.017 | 219.594 | 8.7 | 0.139 | 15.1519 |  | 8.7 | 0.339 | 36.9328 | 2.913 | 317
1511034 | 普C30-32.5-4(商) |  | m3 | 294 | 10.2 | 1.571 | 461.8152 | [7 empty] | 1.571 | 462
2001001 | HPB300钢筋 |  | t | 3178 |  |  |  | 1.025 | 0.016 | 52.1192 |  |  |  |  | 0.016 | 52
2001002 | HRB400钢筋 |  | t | 3194 | [7 empty] | 1.025 | 0.04 | 127.6801 | 0.04 | 128
2001022 | 20~22号铁丝 |  | kg | 4.6 |  |  |  | 5.1 | 0.082 | 0.37536 |  | 5.1 | 0.199 | 0.91494 | 0.281 | 1
2003004 | 型钢 |  | t | 3220 | 0.004 | 0.001 | 1.9835 | [7 empty] | 0.001 | 2
2003026 | 组合钢模板 |  | t | 4634 | 0.007 | 0.001 | 4.9955 | [7 empty] | 0.001 | 5
2009028 | 铁件 |  | kg | 4.82 | 3.3 | 0.508 | 2.4495 | [7 empty] | 0.508 | 2
3005004 | 水 |  | m3 | 5.78 | 12 | 1.848 | 10.6814 | [7 empty] | 1.848 | 11
4003002 | 锯材 |  | m3 | 1504.42 | 0.001 |  | 0.23168
7801001 | 其他材料费 |  | 元 | 1 | 33.6 | 5.174 | 5.1744 | [7 empty] | 5.174 | 5
8099001 | 小型机具使用费 |  | 元 | 1 | 3.5 | 0.539 | 0.539 | [7 empty] | 0.539 | 1
9999001 | 定额基价 |  | 元 | 1 | 4705 | 725 | 725 | 4366 | 70 | 70 |  | 4278 | 167 | 167 | 4054 | 4054
| 直接工程费 |  | 元 |  |  |  | 707.47 |  |  | 67.65 |  |  |  | 165.53 |  | 3853.79
| 措施费 | I | 元 |  | 214 | 1.105% | 2.37 | 16 | 0.428% | 0.07 |  | 35 | 0.428% | 0.15 |  | 3.41
|  | II | 元 |  | 235 | 1.201% | 2.82 | 69 | 0.564% | 0.39 |  |  | 0.564% | 0.94 |  | 21.59
| 企业管理费 |  | 元 |  | 235 | 4.577% | 10.74 | 70 | 3.254% | 2.28 |  | 167 | 3.254% | 5.43 |  | 119.07
| 规费 |  | 元 |  | 220 | 33.5% | 73.57 | 15 | 3.254% | 5.08 |  | 37 | 33.5% | 12.38 |  | 120.59
| 利润 |  | 元 |  | 741 | 7.42% | 54.95 | 73 | 7.42% | 5.39 |  | 173 | 7.42% | 12.86 |  | 311.46
| 税金 |  | 元 |  | 852 | 9% | 76.67 | 81 | 9% | 7.28 |  | 197 | 9% | 17.76 |  | 398.7
| 合计 |  | 元 |  |  |  | 928.6 |  |  | 88.11 |  |  |  | 215.05 |  | 4829
| 单位单价 |  | 元 |  |  |  | 6030 |  |  | 5507 |  |  |  | 5514 |  | 17051
| 每个单价 |  | 元 |  |  |  | 232.15 |  |  | 22.03 |  |  |  | 53.76 |  | 307.94
第 56 页共 64 页
单价分析表（08表格式）
项目编码：604-1-b
项目名称：警告标志△70 |  |  |  | 单位：个 |  | 数量：4 |  |  | 单价：1207.16 |  |  | 摊销费： |  |  |  | 标表4-3
代号 | 工 程 项 目 |  |  |  | 铝合金标志牌 |  |  | 铝合金标志牌 | [6 empty] | 合 计
| 工 程 细 目 |  |  |  | 单柱式铝合金标志 立柱 |  |  | 单柱式铝合金标志 面板
| 定 额 单 位 |  |  |  | 10t |  |  | 10t
| 工 程 数 量 |  |  |  | 0.036 |  |  | 0.0032
| 定 额 表 号 |  |  |  | 5-1-4-3 |  |  | 5-1-4-4
| 工、料、机名称 |  | 单位 | 单价(元) | 定额 | 数量 | 金额(元) | 定额 | 数量 | 金额(元) |  | 定额 | 数量 | 金额(元) | 数量 | 金额(元)
1001001 | 人工 |  | 工日 | 108.85 | 9.5 | 0.342 | 37.2267 | 23.4 | 0.075 | 8.1507
2003015 | 钢管立柱 |  | t | 4842 | 6.314 | 0.227 | 1100.605968 | [7 empty] | 0.227 | 1101
2009011 | 电焊条 |  | kg | 5.73 | 0.9 | 0.032 | 0.18565 | [7 empty] | 0.032
2009029 | 镀锌铁件 |  | kg | 5.53 | 3759.9 | 135.356 | 748.5209 | 3033.7 | 9.708 | 53.6844 |  |  |  |  | 145.064 | 802
6007002 | 铝合金标志 包括板面、垫板及其他金属附件 |  | t | 22290 |  |  |  | 7.026 | 0.022 | 501.1461 |  |  |  |  | 0.022 | 501
6007004 | 反光膜 |  | m2 | 102 |  |  |  | 963.1 | 3.082 | 314.3558 |  |  |  |  | 3.082 | 314
8007005 | 6t以内载货汽车 |  | 台班 | 485.53 | 3.2 | 0.115 | 55.9331 | 7.9 | 0.025 | 12.2742 |  |  |  |  | 0.14 | 68
8009025 | 5t以内汽车式起重机 |  | 台班 | 645.68 | 2.83 | 0.102 | 65.7819 | 6.98 | 0.022 | 14.42190848 |  |  |  |  | 0.124 | 80
8015028 | 32kVA内交流电弧焊机 |  | 台班 | 156.83 | 0.15 | 0.005 | 0.84688 | [7 empty] | 0.005 | 1
9999001 | 定额基价 |  | 元 | 1 | 58345 | 2100 | 2100 | 309941 | 992 | 992 |  |  |  |  | 4054 | 4054
| 直接工程费 |  | 元 |  |  |  | 2009.1 |  |  | 904.04 | [5 empty] | 3853.79
| 措施费 | I | 元 |  | 159 | 0.428% | 0.68 | 33 | 0.428% | 0.14 | [5 empty] | 3.41
|  | II | 元 |  | 2101 | 0.564% | 11.85 | 991 | 0.564% | 5.59 | [5 empty] | 21.59
| 企业管理费 |  | 元 |  | 2100 | 3.254% | 68.34 | 992 | 3.254% | 32.28 | [5 empty] | 119.07
| 规费 |  | 元 |  | 73 | 33.5% | 24.31 | 16 | 3.254% | 5.28 | [5 empty] | 120.59
| 利润 |  | 元 |  | 2181 | 7.42% | 161.85 | 1030 | 7.42% | 76.41 | [5 empty] | 311.46
| 税金 |  | 元 |  | 2276 | 9% | 204.85 | 1024 | 9% | 92.14 | [5 empty] | 398.7
| 合计 |  | 元 |  |  |  | 2480.98 |  |  | 1115.88 | [5 empty] | 4829
| 单位单价 |  | 元 |  |  |  | 68916 |  |  | 348713 | [5 empty] | 417629
| 每个单价 |  | 元 |  |  |  | 620.25 |  |  | 278.97 | [5 empty] | 899.22
第 57 页共 64 页
单价分析表（08表格式）
项目编码：604-9
项目名称：公路界碑 |  |  |  | 单位：个 |  | 数量：4 |  |  | 单价：88.85 |  |  | 摊销费： |  |  |  | 标表4-3
代号 | 工 程 项 目 |  |  |  | 预制混凝土里程碑、百米桩、界碑 | [9 empty] | 合 计
| 工 程 细 目 |  |  |  | 混凝土界碑 换为【普C30-32.5-4(商)】 换为【普C30-32.5-4(商)】
| 定 额 单 位 |  |  |  | 100块
| 工 程 数 量 |  |  |  | 0.04
| 定 额 表 号 |  |  |  | 5-1-6-3
| 工、料、机名称 |  | 单位 | 单价(元) | 定额 | 数量 | 金额(元) | 定额 | 数量 | 金额(元) |  | 定额 | 数量 | 金额(元) | 数量 | 金额(元)
1001001 | 人工 |  | 工日 | 108.85 | 20.3 | 0.812 | 88.3862 | [7 empty] | 0.812 | 88
1511034 | 普C30-32.5-4(商) |  | m3 | 294 | 9.89 | 0.396 | 116.3064 | [7 empty] | 0.396 | 116
2001001 | HPB300钢筋 |  | t | 3178 | 0.182 | 0.007 | 23.1358 | [7 empty] | 0.007 | 23
2003004 | 型钢 |  | t | 3220 | 0.003 |  | 0.3864
2003026 | 组合钢模板 |  | t | 4634 | 0.022 | 0.001 | 4.0779 | [7 empty] | 0.001 | 4
2009028 | 铁件 |  | kg | 4.82 | 12.5 | 0.5 | 2.41 | [7 empty] | 0.5 | 2
3005004 | 水 |  | m3 | 5.78 | 13 | 0.52 | 3.0056 | [7 empty] | 0.52 | 3
4003001 | 原木 |  | m3 | 1759 | 0.014 | 0.001 | 0.98504 | [7 empty] | 0.001 | 1
5009002 | 油漆 |  | kg | 15.38 | 16.4 | 0.656 | 10.0893 | [7 empty] | 0.656 | 10
7801001 | 其他材料费 |  | 元 | 1 | 17.2 | 0.688 | 0.688 | [7 empty] | 0.688 | 1
8005002 | 250L以内强制式混凝土搅拌机 |  | 台班 | 161.46 | 0.09 | 0.004 | 0.58126 | [7 empty] | 0.004 | 1
8007003 | 4t以内载货汽车 |  | 台班 | 474.2 | 0.32 | 0.013 | 6.0698 | [7 empty] | 0.013 | 6
8099001 | 小型机具使用费 |  | 元 | 1 | 1.3 | 0.052 | 0.052 | [7 empty] | 0.052
9999001 | 定额基价 |  | 元 | 1 | 6509 | 260 | 260 | [7 empty] | 260 | 260
| 直接工程费 |  | 元 |  |  |  | 256.17 | [8 empty] | 256.17
| 措施费 | I | 元 |  | 93 | 4.372% | 4.06 | [8 empty] | 4.06
|  | II | 元 |  | 137 | 2.729% | 3.74 | [8 empty] | 3.74
| 企业管理费 |  | 元 |  | 137 | 8.133% | 11.14 | [8 empty] | 11.14
| 规费 |  | 元 |  | 90 | 33.5% | 30.2 | [8 empty] | 30.21
| 利润 |  | 元 |  | 279 | 7.42% | 20.72 | [8 empty] | 20.72
| 税金 |  | 元 |  | 326 | 9% | 29.34 | [8 empty] | 29.34
| 合计 |  | 元 |  |  |  | 355.4 | [8 empty] | 355
第 58 页共 64 页
单价分析表（08表格式）
| 单位单价 |  | 元 |  |  |  | 8885 | [8 empty] | 8885
| 每个单价 |  | 元 |  |  |  | 88.85 | [8 empty] | 88.85
第 59 页共 64 页
单价分析表（08表格式）
项目编码：604-10
项目名称：百米桩 |  |  |  | 单位：个 |  | 数量：4 |  |  | 单价：13.57 |  |  | 摊销费： |  |  |  | 标表4-3
代号 | 工 程 项 目 |  |  |  | 预制混凝土里程碑、百米桩、界碑 | [9 empty] | 合 计
| 工 程 细 目 |  |  |  | 混凝土百米桩 换为【普C30-32.5-4(商)】
| 定 额 单 位 |  |  |  | 100块
| 工 程 数 量 |  |  |  | 0.04
| 定 额 表 号 |  |  |  | 5-1-6-2
| 工、料、机名称 |  | 单位 | 单价(元) | 定额 | 数量 | 金额(元) | 定额 | 数量 | 金额(元) |  | 定额 | 数量 | 金额(元) | 数量 | 金额(元)
1001001 | 人工 |  | 工日 | 108.85 | 3.6 | 0.144 | 15.6744 | [7 empty] | 0.144 | 16
1511034 | 普C30-32.5-4(商) |  | m3 | 294 | 0.51 | 0.02 | 5.9976 | [7 empty] | 0.02 | 6
2001001 | HPB300钢筋 |  | t | 3178 | 0.07 | 0.003 | 8.8984 | [7 empty] | 0.003 | 9
2003004 | 型钢 |  | t | 3220 | 0.001 |  | 0.1288
2003026 | 组合钢模板 |  | t | 4634 | 0.007 |  | 1.2975 | [8 empty] | 1
2009028 | 铁件 |  | kg | 4.82 | 3.7 | 0.148 | 0.71336 | [7 empty] | 0.148 | 1
3005004 | 水 |  | m3 | 5.78 | 1 | 0.04 | 0.2312 | [7 empty] | 0.04
4003001 | 原木 |  | m3 | 1759 | 0.004 |  | 0.28144
5009002 | 油漆 |  | kg | 15.38 | 4.6 | 0.184 | 2.8299 | [7 empty] | 0.184 | 3
7801001 | 其他材料费 |  | 元 | 1 | 4.8 | 0.192 | 0.192 | [7 empty] | 0.192
8005002 | 250L以内强制式混凝土搅拌机 |  | 台班 | 161.46 | 0.01 |  | 0.064584
8007003 | 4t以内载货汽车 |  | 台班 | 474.2 | 0.05 | 0.002 | 0.9484 | [7 empty] | 0.002 | 1
8099001 | 小型机具使用费 |  | 元 | 1 | 0.4 | 0.016 | 0.016 | [7 empty] | 0.016
9999001 | 定额基价 |  | 元 | 1 | 937 | 37 | 37 | [7 empty] | 37 | 37
| 直接工程费 |  | 元 |  |  |  | 37.27 | [8 empty] | 37.27
| 措施费 | I | 元 |  | 16 | 4.372% | 0.71 | [8 empty] | 0.71
|  | II | 元 |  | 31 | 2.729% | 0.85 | [8 empty] | 0.85
| 企业管理费 |  | 元 |  | 31 | 8.133% | 2.53 | [8 empty] | 2.53
| 规费 |  | 元 |  | 16 | 33.5% | 5.33 | [8 empty] | 5.34
| 利润 |  | 元 |  | 42 | 7.42% | 3.09 | [8 empty] | 3.09
| 税金 |  | 元 |  | 50 | 9% | 4.48 | [8 empty] | 4.48
| 合计 |  | 元 |  |  |  | 54.27 | [8 empty] | 54
| 单位单价 |  | 元 |  |  |  | 1357 | [8 empty] | 1357
第 60 页共 64 页
单价分析表（08表格式）
| 每个单价 |  | 元 |  |  |  | 13.57 | [8 empty] | 13.57
第 61 页共 64 页
单价分析表（08表格式）
项目编码：605-1-a
项目名称：厚2mm |  |  |  | 单位：m2 |  | 数量：147.39 |  |  | 单价：44.09 |  |  | 摊销费： |  |  |  | 标表4-3
代号 | 工 程 项 目 |  |  |  | 路面标线 | [9 empty] | 合 计
| 工 程 细 目 |  |  |  | 沥青路面热熔标线
| 定 额 单 位 |  |  |  | 100m2
| 工 程 数 量 |  |  |  | 1.4739
| 定 额 表 号 |  |  |  | 5-1-5-4
| 工、料、机名称 |  | 单位 | 单价(元) | 定额 | 数量 | 金额(元) | 定额 | 数量 | 金额(元) |  | 定额 | 数量 | 金额(元) | 数量 | 金额(元)
1001001 | 人工 |  | 工日 | 108.85 | 3.1 | 4.569 | 497.3454465 | [7 empty] | 4.569 | 497
5009008 | 热熔涂料 |  | kg | 4.07 | 469 | 691.259 | 2813.424537 | [7 empty] | 691.259 | 2813
6007003 | 反光玻璃珠 |  | kg | 4.14 | 95.7 | 141.052 | 583.9562322 | [7 empty] | 141.052 | 584
7801001 | 其他材料费 |  | 元 | 1 | 194.2 | 286.231 | 286.2314 | [7 empty] | 286.231 | 286
8003070 | 热熔标线设备 |  | 台班 | 799.51 | 0.47 | 0.693 | 553.84696083 | [7 empty] | 0.693 | 554
8007003 | 4t以内载货汽车 |  | 台班 | 474.2 | 0.43 | 0.634 | 300.5370534 | [7 empty] | 0.634 | 301
9999001 | 定额基价 |  | 元 | 1 | 3340 | 4923 | 4923 | [7 empty] | 4923 | 4923
| 直接工程费 |  | 元 |  |  |  | 5035.36 | [8 empty] | 5035.36
| 措施费 | I | 元 |  | 1333 | 1.105% | 14.73 | [8 empty] | 14.73
|  | II | 元 |  | 4923 | 1.201% | 59.12 | [8 empty] | 59.12
| 企业管理费 |  | 元 |  | 4923 | 4.577% | 225.32 | [8 empty] | 225.32
| 规费 |  | 元 |  | 717 | 33.5% | 240.26 | [8 empty] | 240.26
| 利润 |  | 元 |  | 5222 | 7.42% | 387.49 | [8 empty] | 387.49
| 税金 |  | 元 |  | 5962 | 9% | 536.6 | [8 empty] | 536.6
| 合计 |  | 元 |  |  |  | 6498.87 | [8 empty] | 6498
| 单位单价 |  | 元 |  |  |  | 4409 | [8 empty] | 4409
| 每m2单价 |  | 元 |  |  |  | 44.09 | [8 empty] | 44.09
第 62 页共 64 页
单价分析表（08表格式）
项目编码：605-1-b
项目名称：厚7mm |  |  |  | 单位：m2 |  | 数量：22.31 |  |  | 单价：90.08 |  |  | 摊销费： |  |  |  | 标表4-3
代号 | 工 程 项 目 |  |  |  | 路面标线 | [9 empty] | 合 计
| 工 程 细 目 |  |  |  | 路面震动标线
| 定 额 单 位 |  |  |  | 100m2
| 工 程 数 量 |  |  |  | 0.2231
| 定 额 表 号 |  |  |  | 5-1-5-8
| 工、料、机名称 |  | 单位 | 单价(元) | 定额 | 数量 | 金额(元) | 定额 | 数量 | 金额(元) |  | 定额 | 数量 | 金额(元) | 数量 | 金额(元)
1001001 | 人工 |  | 工日 | 108.85 | 6.9 | 1.539 | 167.5626015 | [7 empty] | 1.539 | 168
5009007 | 底油 |  | kg | 11.37 | 23 | 5.131 | 58.3429 | [7 empty] | 5.131 | 58
6007003 | 反光玻璃珠 |  | kg | 4.14 | 26.5 | 5.912 | 24.4763 | [7 empty] | 5.912 | 24
6007010 | 震动标线涂料 |  | kg | 4.07 | 784.9 | 175.111 | 712.7025433 | [7 empty] | 175.111 | 713
7801001 | 其他材料费 |  | 元 | 1 | 194.2 | 43.326 | 43.326 | [7 empty] | 43.326 | 43
8003075 | 凸起振动标线机 |  | 台班 | 595.9 | 1.34 | 0.299 | 178.1466886 | [7 empty] | 0.299 | 178
8007003 | 4t以内载货汽车 |  | 台班 | 474.2 | 2.56 | 0.571 | 270.8326912 | [7 empty] | 0.571 | 271
9999001 | 定额基价 |  | 元 | 1 | 9649 | 2153 | 2153 | [7 empty] | 2153 | 2153
| 直接工程费 |  | 元 |  |  |  | 1455.39 | [8 empty] | 1455.39
| 措施费 | I | 元 |  | 609 | 1.105% | 6.73 | [8 empty] | 6.73
|  | II | 元 |  | 2153 | 1.201% | 25.86 | [8 empty] | 25.86
| 企业管理费 |  | 元 |  | 2153 | 4.577% | 98.53 | [8 empty] | 98.53
| 规费 |  | 元 |  | 262 | 33.5% | 87.86 | [8 empty] | 87.86
| 利润 |  | 元 |  | 2284 | 7.42% | 169.46 | [8 empty] | 169.46
| 税金 |  | 元 |  | 1844 | 9% | 165.95 | [8 empty] | 165.95
| 合计 |  | 元 |  |  |  | 2009.79 | [8 empty] | 2010
| 单位单价 |  | 元 |  |  |  | 9008 | [8 empty] | 9008
| 每m2单价 |  | 元 |  |  |  | 90.08 | [8 empty] | 90.08
第 63 页共 64 页
单价分析表（08表格式）
项目编码：605-5-b
项目名称：附着式轮廓标 |  |  |  | 单位：个 |  | 数量：40 |  |  | 单价：4.47 |  |  | 摊销费： |  |  |  | 标表4-3
代号 | 工 程 项 目 |  |  |  | 轮廓标 | [9 empty] | 合 计
| 工 程 细 目 |  |  |  | 栏式轮廓标
| 定 额 单 位 |  |  |  | 100块
| 工 程 数 量 |  |  |  | 0.4
| 定 额 表 号 |  |  |  | 5-1-7-3
| 工、料、机名称 |  | 单位 | 单价(元) | 定额 | 数量 | 金额(元) | 定额 | 数量 | 金额(元) |  | 定额 | 数量 | 金额(元) | 数量 | 金额(元)
1001001 | 人工 |  | 工日 | 108.85 | 0.7 | 0.28 | 30.478 | [7 empty] | 0.28 | 30
2003012 | 镀锌钢板 |  | t | 3770 | 0.008 | 0.003 | 12.064 | [7 empty] | 0.003 | 12
2009029 | 镀锌铁件 |  | kg | 5.53 | 16.2 | 6.48 | 35.8344 | [7 empty] | 6.48 | 36
6007004 | 反光膜 |  | m2 | 102 | 1.32 | 0.528 | 53.856 | [7 empty] | 0.528 | 54
7801001 | 其他材料费 |  | 元 | 1 | 3.5 | 1.4 | 1.4 | [7 empty] | 1.4 | 1
9999001 | 定额基价 |  | 元 | 1 | 433 | 173 | 173 | [7 empty] | 173 | 173
| 直接工程费 |  | 元 |  |  |  | 133.64 | [8 empty] | 133.64
| 措施费 | I | 元 |  | 30 | 0.428% | 0.13 | [8 empty] | 0.13
|  | II | 元 |  | 174 | 0.564% | 0.98 | [8 empty] | 0.98
| 企业管理费 |  | 元 |  | 173 | 3.254% | 5.63 | [8 empty] | 5.63
| 规费 |  | 元 |  | 30 | 33.5% | 10.2 | [8 empty] | 10.21
| 利润 |  | 元 |  | 180 | 7.42% | 13.34 | [8 empty] | 13.34
| 税金 |  | 元 |  | 164 | 9% | 14.75 | [8 empty] | 14.75
| 合计 |  | 元 |  |  |  | 178.67 | [8 empty] | 179
| 单位单价 |  | 元 |  |  |  | 447 | [8 empty] | 447
| 每个单价 |  | 元 |  |  |  | 4.47 | [8 empty] | 4.47
第 64 页共 64 页

## 【04表】表A.0.2-8 综合费率计算表
表A.0.2-8 综合费率计算表
建设项目名称：义马市2025年农村公路建设项目（第一批）
编 制 范 围：义马市东韩沟至盘龙沟公路新建工程 | [14 empty] | 第 1 页 共 2 页 04表
序号 | 工程类别 | 措施费（%） | [10 empty] | 企业管理费（%） | [6 empty] | 规费（%）
|  | 冬季施工增加费 | 雨季施工增加费 | 夜间施工增加费 | 高原地区施工增加费 | 风沙地区施工增加费 | 沿海地区施工增加费 | 行车干扰施工增加费 | 施工辅助费 | 工地转移费 | 综合费率 |  | 基本费用 | 主副食运费补贴 |  | 职工探亲路费 | 职工取暖补贴 | 财务费用 | 综合费率 | 养老保险费 | 失业保险费 | 医疗保险费 | 工伤保险费 | 住房公积金 | 综合费率
[11 empty] | Ⅰ | Ⅱ
1 | 2 | 3 | 4 | 5 | 6 | 7 | 8 | 9 | 10 | 11 | 12 | 13 | 14 | 15 |  | 16 | 17 | 18 | 19 | 20 | 21 | 22 | 23 | 24 | 25
1 | 土方 | 0.835 | 0.245 | [5 empty] | 0.521 | 0.247 | 1.327 | 0.521 | 2.747 | 0.131 |  | 0.192 | 0.13 | 0.271 | 3.471 | 16 | 0.7 | 7.3 | 1 | 8.5 | 33.5
2 | 石方 | 0.164 | 0.212 | [5 empty] | 0.47 | 0.187 | 0.563 | 0.47 | 2.792 | 0.117 |  | 0.204 | 0.118 | 0.259 | 3.49 | 16 | 0.7 | 7.3 | 1 | 8.5 | 33.5
3 | 运输 | 0.166 | 0.249 | [5 empty] | 0.154 | 0.171 | 0.586 | 0.154 | 1.374 | 0.13 |  | 0.132 | 0.13 | 0.264 | 2.03 | 16 | 0.7 | 7.3 | 1 | 8.5 | 33.5
4 | 路面 | 0.566 | 0.23 | [5 empty] | 0.818 | 0.355 | 1.151 | 0.818 | 2.427 | 0.088 |  | 0.159 | 0.086 | 0.404 | 3.164 | 16 | 0.7 | 7.3 | 1 | 8.5 | 33.5
5 | 路面（不计雨） | 0.566 | [6 empty] | 0.818 | 0.355 | 0.921 | 0.818 | 2.427 | 0.088 |  | 0.159 | 0.086 | 0.404 | 3.164 | 16 | 0.7 | 7.3 | 1 | 8.5 | 33.5
6 | 隧道 | 0.203 | [6 empty] | 1.195 | 0.285 | 0.488 | 1.195 | 3.569 | 0.104 |  | 0.266 | 0.091 | 0.513 | 4.543 | 16 | 0.7 | 7.3 | 1 | 8.5 | 33.5
7 | 构造物Ⅰ | 0.652 | 0.164 | [5 empty] | 1.201 | 0.289 | 1.105 | 1.201 | 3.587 | 0.12 |  | 0.274 | 0.13 | 0.466 | 4.577 | 16 | 0.7 | 7.3 | 1 | 8.5 | 33.5
8 | 构造物Ⅰ（不计冬） |  | 0.164 | [5 empty] | 1.201 | 0.289 | 0.453 | 1.201 | 3.587 | 0.12 |  | 0.274 | 0.13 | 0.466 | 4.577 | 16 | 0.7 | 7.3 | 1 | 8.5 | 33.5
9 | 构造物Ⅰ（不计雨） | 0.652 | [6 empty] | 1.201 | 0.289 | 0.941 | 1.201 | 3.587 | 0.12 |  | 0.274 | 0.13 | 0.466 | 4.577 | 16 | 0.7 | 7.3 | 1 | 8.5 | 33.5
10 | 构造物Ⅱ | 0.868 | 0.177 | 0.903 |  |  |  |  | 1.537 | 0.368 | 2.316 | 1.537 | 4.726 | 0.14 |  | 0.348 | 0.153 | 0.545 | 5.912 | 16 | 0.7 | 7.3 | 1 | 8.5 | 33.5
11 | 构造物Ⅲ | 1.616 | 0.366 | 1.702 |  |  |  |  | 2.729 | 0.688 | 4.372 | 2.729 | 5.976 | 0.248 |  | 0.551 | 0.264 | 1.094 | 8.133 | 16 | 0.7 | 7.3 | 1 | 8.5 | 33.5
12 | 构造物Ⅲ（不计海） | 1.616 | 0.366 | 1.702 |  |  |  |  | 2.729 | 0.688 | 4.372 | 2.729 | 5.976 | 0.248 |  | 0.551 | 0.264 | 1.094 | 8.133 | 16 | 0.7 | 7.3 | 1 | 8.5 | 33.5
13 | 构造物Ⅲ（不计雨夜海） | 1.616 | [6 empty] | 2.729 | 0.688 | 2.304 | 2.729 | 5.976 | 0.248 |  | 0.551 | 0.264 | 1.094 | 8.133 | 16 | 0.7 | 7.3 | 1 | 8.5 | 33.5
14 | 技术复杂大桥 | 1.019 | 0.254 | 0.928 |  |  |  |  | 1.677 | 0.429 | 2.63 | 1.677 | 4.143 | 0.115 |  | 0.208 | 0.12 | 0.637 | 5.223 | 16 | 0.7 | 7.3 | 1 | 8.5 | 33.5
15 | 钢材及钢结构 | 0.04 |  | 0.874 |  |  |  |  | 0.564 | 0.388 | 1.302 | 0.564 | 2.242 | 0.113 |  | 0.164 | 0.082 | 0.653 | 3.254 | 16 | 0.7 | 7.3 | 1 | 8.5 | 33.5
16 | 钢材及钢结构（不计海） | 0.04 |  | 0.874 |  |  |  |  | 0.564 | 0.388 | 1.302 | 0.564 | 2.242 | 0.113 |  | 0.164 | 0.082 | 0.653 | 3.254 | 16 | 0.7 | 7.3 | 1 | 8.5 | 33.5
编制： | [14 empty] | 复核：
表A.0.2-8 综合费率计算表
建设项目名称：义马市2025年农村公路建设项目（第一批）
编 制 范 围：义马市东韩沟至盘龙沟公路新建工程 | [14 empty] | 第 2 页 共 2 页 04表
序号 | 工程类别 | 措施费（%） | [10 empty] | 企业管理费（%） |  |  | 20: 规费（%）
|  | 冬季施工增加费 | 雨季施工增加费 | 夜间施工增加费 | 高原地区施工增加费 | 风沙地区施工增加费 | 沿海地区施工增加费 | 行车干扰施工增加费 | 施工辅助费 | 工地转移费 | 综合费率 |  | 基本费用 | 主副食运费补贴 |  | 职工探亲路费 | 职工取暖补贴 | 财务费用 | 综合费率 | 养老保险费 | 失业保险费 | 医疗保险费 | 工伤保险费 | 住房公积金 | 综合费率
[11 empty] | Ⅰ | Ⅱ
1 | 2 | 3 | 4 | 5 | 6 | 7 | 8 | 9 | 10 | 11 | 12 | 13 | 14 | 15 |  | 16 | 17 | 18 | 19 | 20 | 21 | 22 | 23 | 24 | 25
17 | 钢材及钢结构（不计夜海） | 0.04 | [6 empty] | 0.564 | 0.388 | 0.428 | 0.564 | 2.242 | 0.113 |  | 0.164 | 0.082 | 0.653 | 3.254 | 16 | 0.7 | 7.3 | 1 | 8.5 | 33.5
18 | 利润和税金
19 | 税金（设备）
编制： | [14 empty] | 复核：

## 【09表】表A.0.2-14 人工、材料、施工机械台班单价汇总
表A.0.2-14 人工、材料、施工机械台班单价汇总表
建设项目名称：义马市2025年农村公路建设项目（第一批）
编制范围：义马市东韩沟至盘龙沟公路新建工程 | [7 empty] | 第 1 页 共 3 页 09表
序号 | 名称 | 单位 | 代号 | 预算单价 (元) | 备注 | 序号 | 名称 |  | 单位 | 代号 | 预算单价 (元) | 备注
1 | 人工 | 工日 | 1001001 | 108.85 |  | 28 | 镀锌铁件 |  | kg | 2009029 | 5.53
2 | 机械工 | 工日 | 1051001 | 108.85 |  | 29 | 铁钉(混合规格) |  | kg | 2009030 | 4.7
3 | 普C20-32.5-4(商) | m3 | 1511032 | 275 |  | 30 | 石油沥青 |  | t | 3001001 | 3750
4 | 普C25-32.5-4(商) | m3 | 1511033 | 284 |  | 31 | 乳化沥青(阳离子类乳化沥青、阳离子类乳化改性沥青、阴离子类乳化改性沥青) |  | t | 3001005 | 2846
5 | 普C30-32.5-4(商) | m3 | 1511034 | 294 |  | 32 | 汽油(92号) |  | kg | 3003002 | 8.29
6 | 普C35-32.5-4(商) | m3 | 1511036 | 309 |  | 33 | 柴油(0号,-10号,-20号) |  | kg | 3003003 | 7.14
7 | 中粒式沥青混凝土(商) | m3 | 1513006 | 1327 |  | 34 | 电 |  | kw.h | 3005002 | 0.5
8 | 水泥碎石(商) | m3 | 1515004 | 372 |  | 35 | 水 |  | m3 | 3005004 | 5.78
9 | 1-Φ1.0钢筋混凝土圆管涵 | m | 1517001 | 487 |  | 36 | 原木(混合规格) |  | m3 | 4003001 | 1759
10 | HPB300钢筋 | t | 2001001 | 3178 |  | 37 | 锯材(中板δ=19~35,中方混合规格) |  | m3 | 4003002 | 1504.42
11 | HRB400钢筋 | t | 2001002 | 3194 |  | 38 | 草籽 |  | kg | 4013001 | 30
12 | 钢丝绳(股丝6-7*19绳径7.1~9,股丝6*37绳径14.1~15.5mm) | t | 2001019 | 5681 |  | 39 | 泡沫塑料板 |  | m2 | 5001010 | 30
13 | 8~12号铁丝(镀锌铁丝) | kg | 2001021 | 4.36 |  | 40 | 沥青浸透纤维板 |  | m2 | 5001011 | 50
14 | 20~22号铁丝(镀锌铁丝) | kg | 2001022 | 4.6 |  | 41 | PVC塑料管(φ60mm) |  | m | 5001013 | 10
15 | 型钢(工字钢,角钢) | t | 2003004 | 3220 |  | 42 | 硝铵炸药(1号、2号岩石硝铵炸药) |  | kg | 5005002 | 11.97
16 | 钢板(Q235,δ=5~40mm) | t | 2003005 | 3234 |  | 43 | 非电毫秒雷管(导爆管长3~7m) |  | 个 | 5005008 | 3.16
17 | 钢管(无缝钢管) | t | 2003008 | 3720 |  | 44 | 导爆索(爆速6000~7000m/s) |  | m | 5005009 | 2.05
18 | 镀锌钢板(δ=1,δ=1.5,δ=3) | t | 2003012 | 3770 |  | 45 | 油漆 |  | kg | 5009002 | 15.38
19 | 钢管立柱 | t | 2003015 | 4842 |  | 46 | 底油 |  | kg | 5009007 | 11.37
20 | 波形钢板(镀锌(包括端头板、撑架)) | t | 2003017 | 5117 |  | 47 | 热熔涂料 |  | kg | 5009008 | 4.07
21 | 钢模板(各类定型大块钢模板) | t | 2003025 | 5120 |  | 48 | 油毛毡(400g,0.915m*21.95m) |  | m2 | 5009012 | 3.42
22 | 组合钢模板 | t | 2003026 | 4634 |  | 49 | 种植土 |  | m3 | 5501007 | 15
23 | 空心钢钎(优质碳素工具钢) | kg | 2009003 | 6.84 |  | 50 | 砂(路面用堆方) |  | m3 | 5503004 | 161
24 | φ50mm以内合金钻头(φ43) | 个 | 2009004 | 31.88 |  | 51 | 中(粗)砂(混凝土、砂浆用堆方) |  | m3 | 5503005 | 161
25 | 电焊条(结422(502、506、507)3.24.05.0) | kg | 2009011 | 5.73 |  | 52 | 砂砾(堆方) |  | m3 | 5503007 | 60
26 | 螺栓(混合规格) | kg | 2009013 | 7.35 |  | 53 | 天然级配(堆方) |  | m3 | 5503009 | 60
27 | 铁件 | kg | 2009028 | 4.82 |  | 54 | 矿粉(粒经<0.0074cm,重量比>70%) |  | t | 5503013 | 134
编制： | [7 empty] | 复核：
表A.0.2-14 人工、材料、施工机械台班单价汇总表
建设项目名称：义马市2025年农村公路建设项目（第一批）
编制范围：义马市东韩沟至盘龙沟公路新建工程 | [7 empty] | 第 2 页 共 3 页 09表
序号 | 名称 | 单位 | 代号 | 预算单价 (元) | 备注 | 序号 | 名称 |  | 单位 | 代号 | 预算单价 (元) | 备注
55 | 路面用石屑 | m3 | 5503015 | 102
56 | 山皮石 | m3 | 5503017 | 40
57 | 片石(码方) | m3 | 5505005 | 100
58 | 碎石(4cm)(最大粒径4cm堆方) | m3 | 5505013 | 100
59 | 碎石(未筛分碎石统料堆方) | m3 | 5505016 | 100
60 | 32.5级水泥 | t | 5509001 | 307.69
61 | 铝合金标志 包括板面、垫板及其他金属附件 | t | 6007002 | 22290
62 | 反光玻璃珠(GB/T 24722-2009 1、2号(A类)) | kg | 6007003 | 4.14
63 | 反光膜 | m2 | 6007004 | 102
64 | 震动标线涂料 | kg | 6007010 | 4.07
65 | 其他材料费 | 元 | 7801001 | 1
66 | 购买土方 | m3 | 补充材料001 | 8
编制： | [7 empty] | 复核：