## 扉-1 工程量清单扉页
义马市2025年农村公路建设项目（第一批） 义马市东韩沟至盘龙沟公路新建工程
招 标 工 程 量 清 单
招 标 人： |  | 造价咨询人：
| （单位盖章） |  | (单位资质专用章)
法定代表人 或其授权人： |  | 法定代表人 或其授权人：
| (签字或盖章) |  | (签字或盖章)
编 制 人： |  | 复 核 人：
| (造价人员签字盖专用章) |  | (造价工程师签字盖专用章)
编 制 时 间： | 年 月 日 | 复 核 时 间： | 年 月 日

## 【】编制说明
编制说明
建设项目名称：义马市东韩沟至盘龙沟公路新建工程
一、 工程概况 义马市东韩沟至盘龙沟公路新建工程，道路整体呈西南向东北走向，项目起点位于东韩沟，至终点盘龙沟，全长约0.417km。 二、 编制依据 1、《施工图设计》及相关资料； 2、《公路工程建设项目概算预算编制办法（JTG3830-2018）； 3、《公路工程预算定额》（JTG/T 3832-2018）； 4、《公路工程机械台班费用定额》（JTG/T 3833-2018）； 5、河南省交通运输厅豫交文【2019】274号文件《关于发布河南省公路工程建设项目估算概算预算编制办法补充规定的通知》； 6、其他相关的配套文件及有关规定。 三、人工、材料、预算价格及机械台班等费用 1、人工费：依据河南省交通运输厅文件“豫交文【2019】274号文件”人工费单价（含机械工）按照108.85元/工日计取。 2、材料价格：材料价格参照河南省交通工程定额站发布的三门峡市2025年7月材料造价信息、《三门峡工程标准造价信息》2025年第3期（不含税价格），造价信息中没有的参照义马同期市场价格（不含税价格）； 3、机械费：按照《公路工程机械台班费用定额》（JTG/T 3833-2018）计取。 4、措施费：各项费率按照《公路工程建设项目概算预算编制办法（JTG3830-2018）有关规定计取。 5、企业管理费：各项费率按照《公路工程建设项目概算预算编制办法（JTG3830-2018）有关规定计取。 6、规费：各项费率按照河南省交通运输厅文件“豫交文【2019】274号文件”有关规定计取。 7、利润和税金：按照（定额直接费+措施费+企业管理费）×7.42%计取；税金按照9%计取。

## 【标表1】投标报价汇总表
投标报价汇总表
合同段：义马市东韩沟至盘龙沟公路新建工程 |  |  |  | 标表1
序号 | 章次 | 科目名称 |  |  | 金额（元）
1 | 100 | 总则
2 | 200 | 路基
3 | 300 | 路面
4 | 400 | 桥梁、涵洞
5 | 600 | 安全设施及预埋管线
6 | 第100章至第700章合计
7 | 已包含在清单合计中的材料、工程设备、专业工程暂估价合计
8 | 清单合计减去材料、工程设备、专业工程暂估价合计
9 | 计日工合计
10 | 暂列金额（不含计日工总额） |  |  |  | 73352
11 | 投标报价
清单 第 1 页 共 1 页

## 【标表2-1】工程量清单表
工程量清单表
合同段：义马市东韩沟至盘龙沟公路新建工程 |  |  |  | 标表2
清单 第100章 总则
子目号 | 子目名称 | 单位 | 数量 |  | 单价 | 合价
101 | 通则
101-1 | 保险费
-a | 按合同条款规定，提供建筑工程一切险 | 总额 | 1
-b | 按合同条款规定，提供第三者责任险 | 总额 | 1
102 | 工程管理
102-3 | 安全生产费 | 总额 | 1
103 | 临时工程与设施
103-1 | 临时道路修建、养护与拆除（包括原道路的养护） | 总额 | 1
104 | 承包人驻地建设
104-1 | 承包人驻地建设 | 总额 | 1
清单 第100章 合计 人民币 元
清单 第 1 页 共 5 页
工程量清单表
合同段：义马市东韩沟至盘龙沟公路新建工程 |  |  |  | 标表2
清单 第200章 路基
子目号 | 子目名称 | 单位 | 数量 |  | 单价 | 合价
202 | 场地清理
202-1 | 清理与掘除
-b | 砍伐树木 | 棵 | 300
-d | 填前夯实 | m2 | 2816
203 | 挖方路基
203-1 | 路基挖方
-a | 挖土方 | m3 | 1595
-b | 挖石方 | m3 | 6367
-h | 弃方运输
-h-1 | 弃土方 | m3 | 1266
-h-2 | 弃石方 | m3 | 5129
204 | 填方路基
204-1 | 路基填筑（包括填前压实）
-a | 利用土方 | m3 | 315
-b | 利用石方 | m3 | 1346
-d | 借土填方（包括填前压实） | m3 | 281.6
-e | 借石填方 | m3 | 854
205 | 特殊地区路基处理
205-9 | 其他处理
-a | 结构物基地处理
-a-1 | 挖台阶 | m2 | 109.3
-a-2 | 回填山皮石 | m3 | 697
-b | 陡坡路堤或填挖交界路基处理
-b-1 | 挖台阶 | m2 | 1113.2
-c | 低填浅挖路基处理
-c-1 | 挖方 | m3 | 31
-c-2 | 回填山皮石 | m3 | 85
207 | 坡面排水
207-2 | 排水沟
-a | 浆砌片石 | m3 | 262.9
208 | 护坡、护面墙
208-9 | 植物护坡
-a | 撒播草籽（含喷播） | m2 | 141
209 | 挡土墙
209-1 | 垫层
-a | 混凝土
-a-1 | C20 | m3 | 4.54
209-5 | 混凝土挡土墙
-a | 混凝土
-a-1 | C20片石混凝土 | m3 | 1760.8
清单 第200章 合计 人民币 元
清单 第 2 页 共 5 页
工程量清单表
合同段：义马市东韩沟至盘龙沟公路新建工程 |  |  |  | 标表2
清单 第300章 路面
子目号 | 子目名称 | 单位 | 数量 |  | 单价 | 合价
304 | 水泥稳定碎石底基层、基层
304-3 | 水泥稳定碎石基层
-a | 厚160mm
-a-1 | 4.5%水泥稳定碎石基层 | m2 | 1897.51
306 | 级配碎（砾）石底基层、基层
306-1 | 级配碎石底基层
-a | 厚160mm | m2 | 2001.84
308 | 透层和黏层
308-1 | 透层 | m2 | 1793.18
309 | 热拌沥青混合料面层
309-2 | 中粒式沥青混凝土
-a | 厚50mm | m2 | 1793.18
310 | 沥青表面处置与封层
310-2 | 封层 | m2 | 1793.18
313 | 路肩培土、中央分隔带回填土、土路肩加固及路缘石
313-1 | 路肩培土 | m3 | 70.94
清单 第300章 合计 人民币 元
清单 第 3 页 共 5 页
工程量清单表
合同段：义马市东韩沟至盘龙沟公路新建工程 |  |  |  | 标表2
清单 第400章 桥梁、涵洞
子目号 | 子目名称 | 单位 | 数量 |  | 单价 | 合价
419 | 圆管涵及倒虹吸管涵
419-1 | 单孔钢筋混凝土圆管涵
-a | 1-Φ1.0钢筋混凝土圆管涵 | m | 11
420 | 盖板涵、箱涵
420-1 | 钢筋混凝土盖板涵
-a | 1-2×2.0钢筋混凝土盖板涵 | m | 9
清单 第400章 合计 人民币 元
清单 第 4 页 共 5 页
工程量清单表
合同段：义马市东韩沟至盘龙沟公路新建工程 |  |  |  | 标表2
清单 第600章 安全设施及预埋管线
子目号 | 子目名称 | 单位 | 数量 |  | 单价 | 合价
602 | 护栏
602-3 | 波形梁钢护栏
-a | 路侧波形梁钢护栏
-a-2 | Gr-B-2E | m | 290
-c | 波形梁钢护栏端头 | 个 | 4
602-6 | 道口标柱 | 根 | 4
604 | 道路交通标志
604-1 | 单柱式交通标志
-a | 禁令标志◇60（八边形） | 个 | 2
-b | 警告标志△70 | 个 | 4
604-9 | 公路界碑 | 个 | 4
604-10 | 百米桩 | 个 | 4
605 | 道路交通标线
605-1 | 热熔型涂料路面标线
-a | 厚2mm | m2 | 147.39
-b | 厚7mm | m2 | 22.31
605-5 | 轮廓标
-b | 附着式轮廓标 | 个 | 40
清单 第600章 合计 人民币 元
清单 第 5 页 共 5 页

## 【04表】表A.0.2-8 综合费率计算表
表A.0.2-8 综合费率计算表
建设项目名称：义马市2025年农村公路建设项目（第一批）
编 制 范 围：义马市东韩沟至盘龙沟公路新建工程 | [14 empty] | 第 1 页 共 2 页 04表
序号 | 工程类别 | 措施费（%） | [10 empty] | 企业管理费（%） | [6 empty] | 规费（%）
|  | 冬季施工增加费 | 雨季施工增加费 | 夜间施工增加费 | 高原地区施工增加费 | 风沙地区施工增加费 | 沿海地区施工增加费 | 行车干扰施工增加费 | 施工辅助费 | 工地转移费 | 综合费率 |  | 基本费用 | 主副食运费补贴 |  | 职工探亲路费 | 职工取暖补贴 | 财务费用 | 综合费率 | 养老保险费 | 失业保险费 | 医疗保险费 | 工伤保险费 | 住房公积金 | 综合费率
[11 empty] | Ⅰ | Ⅱ
1 | 2 | 3 | 4 | 5 | 6 | 7 | 8 | 9 | 10 | 11 | 12 | 13 | 14 | 15 |  | 16 | 17 | 18 | 19 | 20 | 21 | 22 | 23 | 24 | 25
1 | 土方
2 | 石方
3 | 运输
4 | 路面
5 | 路面（不计雨）
6 | 隧道
7 | 构造物Ⅰ
8 | 构造物Ⅰ（不计冬）
9 | 构造物Ⅰ（不计雨）
10 | 构造物Ⅱ
11 | 构造物Ⅲ
12 | 构造物Ⅲ（不计海）
13 | 构造物Ⅲ（不计雨夜海）
14 | 技术复杂大桥
15 | 钢材及钢结构
16 | 钢材及钢结构（不计海）
编制： | [14 empty] | 复核：
表A.0.2-8 综合费率计算表
建设项目名称：义马市2025年农村公路建设项目（第一批）
编 制 范 围：义马市东韩沟至盘龙沟公路新建工程 | [14 empty] | 第 2 页 共 2 页 04表
序号 | 工程类别 | 措施费（%） | [10 empty] | 企业管理费（%） |  |  | 20: 规费（%）
|  | 冬季施工增加费 | 雨季施工增加费 | 夜间施工增加费 | 高原地区施工增加费 | 风沙地区施工增加费 | 沿海地区施工增加费 | 行车干扰施工增加费 | 施工辅助费 | 工地转移费 | 综合费率 |  | 基本费用 | 主副食运费补贴 |  | 职工探亲路费 | 职工取暖补贴 | 财务费用 | 综合费率 | 养老保险费 | 失业保险费 | 医疗保险费 | 工伤保险费 | 住房公积金 | 综合费率
[11 empty] | Ⅰ | Ⅱ
1 | 2 | 3 | 4 | 5 | 6 | 7 | 8 | 9 | 10 | 11 | 12 | 13 | 14 | 15 |  | 16 | 17 | 18 | 19 | 20 | 21 | 22 | 23 | 24 | 25
17 | 钢材及钢结构（不计夜海）
18 | 利润和税金
19 | 税金（设备）
编制： | [14 empty] | 复核：

## 【09表】表A.0.2-14 人工、材料、施工机械台班单价汇总
表A.0.2-14 人工、材料、施工机械台班单价汇总表
建设项目名称：义马市2025年农村公路建设项目（第一批）
编制范围：义马市东韩沟至盘龙沟公路新建工程 | [7 empty] | 第 1 页 共 2 页 09表
序号 | 名称 | 单位 | 代号 | 预算单价 (元) | 备注 | 序号 | 名称 |  | 单位 | 代号 | 预算单价 (元) | 备注
1 | 人工 | 工日 | 1001001 |  |  | 28 | 镀锌铁件 |  | kg | 2009029
2 | 机械工 | 工日 | 1051001 |  |  | 29 | 铁钉(混合规格) |  | kg | 2009030
3 | 普C20-32.5-4(商) | m3 | 1511032 |  |  | 30 | 石油沥青 |  | t | 3001001
4 | 普C25-32.5-4(商) | m3 | 1511033 |  |  | 31 | 乳化沥青(阳离子类乳化沥青、阳离子类乳化改性沥青、阴离子类乳化改性沥青) |  | t | 3001005
5 | 普C30-32.5-4(商) | m3 | 1511034 |  |  | 32 | 汽油(92号) |  | kg | 3003002
6 | 普C35-32.5-4(商) | m3 | 1511036 |  |  | 33 | 柴油(0号,-10号,-20号) |  | kg | 3003003
7 | 中粒式沥青混凝土(商) | m3 | 1513006 |  |  | 34 | 电 |  | kw.h | 3005002
8 | 水泥碎石(商) | m3 | 1515004 |  |  | 35 | 水 |  | m3 | 3005004
9 | 1-Φ1.0钢筋混凝土圆管涵 | m | 1517001 |  |  | 36 | 原木(混合规格) |  | m3 | 4003001
10 | HPB300钢筋 | t | 2001001 |  |  | 37 | 锯材(中板δ=19~35,中方混合规格) |  | m3 | 4003002
11 | HRB400钢筋 | t | 2001002 |  |  | 38 | 草籽 |  | kg | 4013001
12 | 钢丝绳(股丝6-7*19绳径7.1~9,股丝6*37绳径14.1~15.5mm) | t | 2001019 |  |  | 39 | 泡沫塑料板 |  | m2 | 5001010
13 | 8~12号铁丝(镀锌铁丝) | kg | 2001021 |  |  | 40 | 沥青浸透纤维板 |  | m2 | 5001011
14 | 20~22号铁丝(镀锌铁丝) | kg | 2001022 |  |  | 41 | PVC塑料管(φ60mm) |  | m | 5001013
15 | 型钢(工字钢,角钢) | t | 2003004 |  |  | 42 | 硝铵炸药(1号、2号岩石硝铵炸药) |  | kg | 5005002
16 | 钢板(Q235,δ=5~40mm) | t | 2003005 |  |  | 43 | 非电毫秒雷管(导爆管长3~7m) |  | 个 | 5005008
17 | 钢管(无缝钢管) | t | 2003008 |  |  | 44 | 导爆索(爆速6000~7000m/s) |  | m | 5005009
18 | 镀锌钢板(δ=1,δ=1.5,δ=3) | t | 2003012 |  |  | 45 | 油漆 |  | kg | 5009002
19 | 钢管立柱 | t | 2003015 |  |  | 46 | 底油 |  | kg | 5009007
20 | 波形钢板(镀锌(包括端头板、撑架)) | t | 2003017 |  |  | 47 | 热熔涂料 |  | kg | 5009008
21 | 钢模板(各类定型大块钢模板) | t | 2003025 |  |  | 48 | 油毛毡(400g,0.915m*21.95m) |  | m2 | 5009012
22 | 组合钢模板 | t | 2003026 |  |  | 49 | 种植土 |  | m3 | 5501007
23 | 空心钢钎(优质碳素工具钢) | kg | 2009003 |  |  | 50 | 砂(路面用堆方) |  | m3 | 5503004
24 | φ50mm以内合金钻头(φ43) | 个 | 2009004 |  |  | 51 | 中(粗)砂(混凝土、砂浆用堆方) |  | m3 | 5503005
25 | 电焊条(结422(502、506、507)3.24.05.0) | kg | 2009011 |  |  | 52 | 砂砾(堆方) |  | m3 | 5503007
26 | 螺栓(混合规格) | kg | 2009013 |  |  | 53 | 天然级配(堆方) |  | m3 | 5503009
27 | 铁件 | kg | 2009028 |  |  | 54 | 矿粉(粒经<0.0074cm,重量比>70%) |  | t | 5503013
编制： | [7 empty] | 复核：
表A.0.2-14 人工、材料、施工机械台班单价汇总表
建设项目名称：义马市2025年农村公路建设项目（第一批）
编制范围：义马市东韩沟至盘龙沟公路新建工程 | [7 empty] | 第 2 页 共 2 页 09表
序号 | 名称 | 单位 | 代号 | 预算单价 (元) | 备注 | 序号 | 名称 |  | 单位 | 代号 | 预算单价 (元) | 备注
55 | 路面用石屑 | m3 | 5503015
56 | 山皮石 | m3 | 5503017
57 | 片石(码方) | m3 | 5505005
58 | 碎石(4cm)(最大粒径4cm堆方) | m3 | 5505013
59 | 碎石(未筛分碎石统料堆方) | m3 | 5505016
60 | 32.5级水泥 | t | 5509001
61 | 铝合金标志 包括板面、垫板及其他金属附件 | t | 6007002
62 | 反光玻璃珠(GB/T 24722-2009 1、2号(A类)) | kg | 6007003
63 | 反光膜 | m2 | 6007004
64 | 震动标线涂料 | kg | 6007010
65 | 其他材料费 | 元 | 7801001
66 | 购买土方 | m3 | 补充材料001
编制： | [7 empty] | 复核：